## 2-body
Two-Dimensional Two-Body Orbit Calculation
ENTER/MODIFY DATA IN GREEN CELLS ONLY
| physical parameters |  |  |  | constants
| Msun= | 2e+30 | kg |  | G= | 6.67e-11 | N·m2/kg2
| iteration parameters |  |  |  | 1 AU= | 150000000000 | m
| dt= | 1 | days |  | 1 day= | 86400 | sec
[5 empty] | 1 km= | 1000 | m
planet data
t (days) | Vx (km/sec) | Vy (km/sec) | x (AU) | y (AU) | r (AU) | A (m/sec^2) | Ax | Ay | KE/m | PEg/m | E/m
0 | 0 | 30 | 1 | 0 | 1 | 0.0059289 | -0.0059289 | 0 | 450000000 | -889333333.3333 | -439333333.3333
1 | -0.51226 | 30 | 0.9997 | 0.01728 | 0.99985 | 0.0059306 | -0.0059297 | -0.0001025 | 450131203.1048 | -889462952.4071 | -439331749.3024
2 | -1.0246 | 29.9911 | 0.99911 | 0.034555 | 0.99971 | 0.0059323 | -0.0059288 | -0.00020505 | 450259256.5804 | -889589401.105 | -439330144.5246
3 | -1.5368 | 29.9734 | 0.99823 | 0.05182 | 0.99957 | 0.0059339 | -0.005926 | -0.00030763 | 450384118.482 | -889712637.9747 | -439328519.4927
4 | -2.0488 | 29.9468 | 0.99705 | 0.069069 | 0.99944 | 0.0059355 | -0.0059214 | -0.00041019 | 450505747.844 | -889832622.5524 | -439326874.7084
5 | -2.5604 | 29.9114 | 0.99557 | 0.086298 | 0.99931 | 0.0059371 | -0.0059149 | -0.00051271 | 450624104.6986 | -889949315.3812 | -439325210.6826
6 | -3.0715 | 29.8671 | 0.99381 | 0.1035 | 0.99918 | 0.0059386 | -0.0059067 | -0.00061516 | 450739150.0942 | -890062678.0288 | -439323527.9346
7 | -3.5818 | 29.814 | 0.99174 | 0.12067 | 0.99906 | 0.0059401 | -0.0058966 | -0.00071749 | 450850846.1126 | -890172673.1052 | -439321826.9926
8 | -4.0913 | 29.752 | 0.98939 | 0.13781 | 0.99894 | 0.0059415 | -0.0058847 | -0.00081968 | 450959155.8865 | -890279264.2794 | -439320108.3929
9 | -4.5997 | 29.6811 | 0.98674 | 0.15491 | 0.99882 | 0.0059429 | -0.005871 | -0.00092168 | 451064043.6161 | -890382416.2963 | -439318372.6802
10 | -5.107 | 29.6015 | 0.98379 | 0.17196 | 0.99871 | 0.0059442 | -0.0058554 | -0.0010235 | 451165474.5861 | -890482094.993 | -439316620.407
11 | -5.6129 | 29.5131 | 0.98056 | 0.18896 | 0.9986 | 0.0059455 | -0.0058381 | -0.001125 | 451263415.1811 | -890578267.3143 | -439314852.1333
12 | -6.1173 | 29.4159 | 0.97704 | 0.2059 | 0.9985 | 0.0059467 | -0.0058189 | -0.0012263 | 451357832.9014 | -890670901.3283 | -439313068.4269
13 | -6.6201 | 29.3099 | 0.97322 | 0.22278 | 0.9984 | 0.0059479 | -0.005798 | -0.0013272 | 451448696.3784 | -890759966.241 | -439311269.8626
14 | -7.121 | 29.1953 | 0.96912 | 0.2396 | 0.9983 | 0.0059491 | -0.0057752 | -0.0014278 | 451535975.3885 | -890845432.4109 | -439309457.0224
15 | -7.62 | 29.0719 | 0.96473 | 0.25635 | 0.99821 | 0.0059502 | -0.0057506 | -0.001528 | 451619640.8679 | -890927271.3627 | -439307630.4947
16 | -8.1168 | 28.9399 | 0.96006 | 0.27302 | 0.99812 | 0.0059512 | -0.0057242 | -0.0016278 | 451699664.9259 | -891005455.8007 | -439305790.8748
17 | -8.6114 | 28.7992 | 0.9551 | 0.2896 | 0.99804 | 0.0059522 | -0.0056961 | -0.0017272 | 451776020.8581 | -891079959.6218 | -439303938.7637
18 | -9.1035 | 28.65 | 0.94986 | 0.30611 | 0.99796 | 0.0059531 | -0.0056662 | -0.001826 | 451848683.1589 | -891150757.9278 | -439302074.7688
19 | -9.5931 | 28.4922 | 0.94433 | 0.32252 | 0.99789 | 0.005954 | -0.0056345 | -0.0019244 | 451917627.5338 | -891217827.0369 | -439300199.5031
20 | -10.0799 | 28.326 | 0.93852 | 0.33883 | 0.99781 | 0.0059549 | -0.005601 | -0.0020221 | 451982830.9107 | -891281144.4953 | -439298313.5847
21 | -10.5639 | 28.1513 | 0.93244 | 0.35505 | 0.99775 | 0.0059557 | -0.0055658 | -0.0021193 | 452044271.4508 | -891340689.0879 | -439296417.6371
22 | -11.0447 | 27.9682 | 0.92608 | 0.37116 | 0.99769 | 0.0059564 | -0.0055289 | -0.0022159 | 452101928.5594 | -891396440.8479 | -439294512.2885
23 | -11.5224 | 27.7767 | 0.91944 | 0.38716 | 0.99763 | 0.0059571 | -0.0054902 | -0.0023118 | 452155782.8954 | -891448381.0672 | -439292598.1718
24 | -11.9968 | 27.577 | 0.91253 | 0.40304 | 0.99757 | 0.0059578 | -0.0054499 | -0.0024071 | 452205816.3805 | -891496492.3045 | -439290675.924
25 | -12.4677 | 27.369 | 0.90535 | 0.41881 | 0.99752 | 0.0059584 | -0.0054078 | -0.0025016 | 452252012.2082 | -891540758.3942 | -439288746.186
26 | -12.9349 | 27.1528 | 0.8979 | 0.43445 | 0.99748 | 0.0059589 | -0.005364 | -0.0025954 | 452294354.8515 | -891581164.4541 | -439286809.6025
27 | -13.3983 | 26.9286 | 0.89018 | 0.44996 | 0.99744 | 0.0059594 | -0.0053186 | -0.0026884 | 452332830.0708 | -891617696.8923 | -439284866.8215
28 | -13.8579 | 26.6963 | 0.8822 | 0.46533 | 0.9974 | 0.0059598 | -0.0052714 | -0.0027805 | 452367424.9204 | -891650343.4143 | -439282918.4939
29 | -14.3133 | 26.4561 | 0.87395 | 0.48057 | 0.99737 | 0.0059602 | -0.0052227 | -0.0028719 | 452398127.7548 | -891679093.0283 | -439280965.2735
30 | -14.7646 | 26.208 | 0.86545 | 0.49567 | 0.99734 | 0.0059605 | -0.0051723 | -0.0029623 | 452424928.2344 | -891703936.0508 | -439279007.8164
31 | -15.2115 | 25.952 | 0.85669 | 0.51062 | 0.99732 | 0.0059608 | -0.0051203 | -0.0030519 | 452447817.3306 | -891724864.1115 | -439277046.7808
32 | -15.6538 | 25.6883 | 0.84767 | 0.52541 | 0.9973 | 0.005961 | -0.0050667 | -0.0031405 | 452466787.3301 | -891741870.1569 | -439275082.8268
33 | -16.0916 | 25.417 | 0.8384 | 0.54005 | 0.99728 | 0.0059612 | -0.0050115 | -0.0032281 | 452481831.8385 | -891754948.4542 | -439273116.6157
34 | -16.5246 | 25.1381 | 0.82888 | 0.55453 | 0.99727 | 0.0059613 | -0.0049548 | -0.0033148 | 452492945.7834 | -891764094.5937 | -439271148.8103
35 | -16.9527 | 24.8517 | 0.81912 | 0.56885 | 0.99727 | 0.0059614 | -0.0048965 | -0.0034004 | 452500125.4173 | -891769305.4911 | -439269180.0738
36 | -17.3757 | 24.5579 | 0.80911 | 0.58299 | 0.99727 | 0.0059614 | -0.0048367 | -0.003485 | 452503368.3188 | -891770579.3891 | -439267211.0702
37 | -17.7936 | 24.2568 | 0.79886 | 0.59697 | 0.99727 | 0.0059614 | -0.0047754 | -0.0035685 | 452502673.3943 | -891767915.858 | -439265242.4637
38 | -18.2062 | 23.9485 | 0.78837 | 0.61076 | 0.99728 | 0.0059613 | -0.0047126 | -0.0036509 | 452498040.8781 | -891761315.7961 | -439263274.918
39 | -18.6134 | 23.633 | 0.77765 | 0.62437 | 0.99729 | 0.0059612 | -0.0046483 | -0.0037321 | 452489472.3325 | -891750781.4292 | -439261309.0967
40 | -19.015 | 23.3106 | 0.7667 | 0.6378 | 0.99731 | 0.005961 | -0.0045826 | -0.0038122 | 452476970.6472 | -891736316.3096 | -439259345.6625
41 | -19.411 | 22.9812 | 0.75552 | 0.65104 | 0.99733 | 0.0059607 | -0.0045155 | -0.0038911 | 452460540.0375 | -891717925.3143 | -439257385.2768
42 | -19.8011 | 22.645 | 0.74411 | 0.66408 | 0.99735 | 0.0059604 | -0.004447 | -0.0039687 | 452440186.0427 | -891695614.6425 | -439255428.5998
43 | -20.1853 | 22.3021 | 0.73249 | 0.67693 | 0.99738 | 0.0059601 | -0.0043772 | -0.0040451 | 452415915.5231 | -891669391.8129 | -439253476.2899
44 | -20.5635 | 21.9526 | 0.72064 | 0.68957 | 0.99741 | 0.0059597 | -0.0043059 | -0.0041203 | 452387736.6566 | -891639265.6599 | -439251529.0032
45 | -20.9355 | 21.5966 | 0.70858 | 0.70201 | 0.99745 | 0.0059592 | -0.0042334 | -0.0041941 | 452355658.9352 | -891605246.329 | -439249587.3938
46 | -21.3013 | 21.2343 | 0.69632 | 0.71424 | 0.99749 | 0.0059587 | -0.0041596 | -0.0042666 | 452319693.1598 | -891567345.2727 | -439247652.1128
47 | -21.6607 | 20.8656 | 0.68384 | 0.72626 | 0.99754 | 0.0059582 | -0.0040845 | -0.0043378 | 452279851.4356 | -891525575.244 | -439245723.8084
48 | -22.0136 | 20.4908 | 0.67116 | 0.73806 | 0.99759 | 0.0059575 | -0.0040081 | -0.0044077 | 452236147.1656 | -891479950.2909 | -439243803.1253
49 | -22.3599 | 20.11 | 0.65828 | 0.74965 | 0.99765 | 0.0059569 | -0.0039305 | -0.0044761 | 452188595.0448 | -891430485.7497 | -439241890.7049
50 | -22.6995 | 19.7233 | 0.6452 | 0.76101 | 0.99771 | 0.0059562 | -0.0038518 | -0.0045431 | 452137211.0525 | -891377198.2368 | -439239987.1844
51 | -23.0323 | 19.3308 | 0.63194 | 0.77214 | 0.99777 | 0.0059554 | -0.0037719 | -0.0046087 | 452082012.445 | -891320105.6418 | -439238093.1968
52 | -23.3582 | 18.9326 | 0.61848 | 0.78305 | 0.99784 | 0.0059546 | -0.0036908 | -0.0046728 | 452023017.7473 | -891259227.1181 | -439236209.3707
53 | -23.677 | 18.5288 | 0.60485 | 0.79372 | 0.99791 | 0.0059537 | -0.0036086 | -0.0047355 | 451960246.7442 | -891194583.074 | -439234336.3298
54 | -23.9888 | 18.1197 | 0.59103 | 0.80416 | 0.99799 | 0.0059528 | -0.0035254 | -0.0047966 | 451893720.4705 | -891126195.1632 | -439232474.6927
55 | -24.2934 | 17.7053 | 0.57704 | 0.81435 | 0.99807 | 0.0059519 | -0.0034411 | -0.0048563 | 451823461.2015 | -891054086.274 | -439230625.0725
56 | -24.5907 | 17.2857 | 0.56287 | 0.82431 | 0.99815 | 0.0059508 | -0.0033558 | -0.0049144 | 451749492.4421 | -890978280.5189 | -439228788.0769
57 | -24.8807 | 16.8611 | 0.54854 | 0.83402 | 0.99824 | 0.0059498 | -0.0032694 | -0.004971 | 451671838.9155 | -890898803.2228 | -439226964.3073
58 | -25.1632 | 16.4316 | 0.53405 | 0.84349 | 0.99834 | 0.0059487 | -0.0031822 | -0.005026 | 451590526.5518 | -890815680.911 | -439225154.3593
59 | -25.4381 | 15.9973 | 0.51939 | 0.8527 | 0.99843 | 0.0059475 | -0.0030939 | -0.0050794 | 451505582.4755 | -890728941.2972 | -439223358.8216
60 | -25.7054 | 15.5585 | 0.50459 | 0.86166 | 0.99853 | 0.0059463 | -0.0030048 | -0.0051312 | 451417034.9931 | -890638613.2696 | -439221578.2765
61 | -25.965 | 15.1151 | 0.48963 | 0.87037 | 0.99864 | 0.0059451 | -0.0029148 | -0.0051814 | 451324913.5791 | -890544726.8782 | -439219813.2992
62 | -26.2169 | 14.6675 | 0.47453 | 0.87882 | 0.99875 | 0.0059438 | -0.002824 | -0.00523 | 451229248.8628 | -890447313.3203 | -439218064.4575
63 | -26.4609 | 14.2156 | 0.45929 | 0.88701 | 0.99886 | 0.0059424 | -0.0027324 | -0.005277 | 451130072.614 | -890346404.926 | -439216332.312
64 | -26.6969 | 13.7597 | 0.44391 | 0.89493 | 0.99898 | 0.005941 | -0.00264 | -0.0053222 | 451027417.7276 | -890242035.1432 | -439214617.4155
65 | -26.925 | 13.2998 | 0.4284 | 0.90259 | 0.9991 | 0.0059396 | -0.0025468 | -0.0053658 | 450921318.2092 | -890134238.522 | -439212920.3128
66 | -27.1451 | 12.8362 | 0.41277 | 0.90999 | 0.99923 | 0.0059381 | -0.0024529 | -0.0054078 | 450811809.1587 | -890023050.6992 | -439211241.5405
67 | -27.357 | 12.369 | 0.39701 | 0.91711 | 0.99935 | 0.0059366 | -0.0023584 | -0.005448 | 450698926.7545 | -889908508.3815 | -439209581.627
68 | -27.5608 | 11.8983 | 0.38113 | 0.92396 | 0.99949 | 0.005935 | -0.0022632 | -0.0054865 | 450582708.2366 | -889790649.3287 | -439207941.0921
69 | -27.7563 | 11.4242 | 0.36515 | 0.93054 | 0.99962 | 0.0059334 | -0.0021674 | -0.0055234 | 450463191.8902 | -889669512.3367 | -439206320.4466
70 | -27.9436 | 10.947 | 0.34905 | 0.93685 | 0.99976 | 0.0059317 | -0.002071 | -0.0055584 | 450340417.0275 | -889545137.22 | -439204720.1925
71 | -28.1225 | 10.4668 | 0.33285 | 0.94288 | 0.99991 | 0.00593 | -0.001974 | -0.0055918 | 450214423.9704 | -889417564.7931 | -439203140.8227
72 | -28.2931 | 9.9836 | 0.31656 | 0.94863 | 1.0001 | 0.0059283 | -0.0018765 | -0.0056234 | 450085254.0323 | -889286836.853 | -439201582.8207
73 | -28.4552 | 9.4978 | 0.30017 | 0.9541 | 1.0002 | 0.0059265 | -0.0017786 | -0.0056533 | 449952949.4995 | -889152996.1597 | -439200046.6603
74 | -28.6089 | 9.0093 | 0.28369 | 0.95929 | 1.0004 | 0.0059247 | -0.0016801 | -0.0056814 | 449817553.6119 | -889016086.4179 | -439198532.8059
75 | -28.754 | 8.5184 | 0.26712 | 0.9642 | 1.0005 | 0.0059228 | -0.0015813 | -0.0057078 | 449679110.5447 | -888876152.2567 | -439197041.712
76 | -28.8907 | 8.0253 | 0.25048 | 0.96882 | 1.0007 | 0.0059209 | -0.0014821 | -0.0057324 | 449537665.3879 | -888733239.2108 | -439195573.8229
77 | -29.0187 | 7.53 | 0.23377 | 0.97316 | 1.0008 | 0.0059189 | -0.0013825 | -0.0057552 | 449393264.127 | -888587393.7 | -439194129.5731
78 | -29.1382 | 7.0328 | 0.21699 | 0.97721 | 1.001 | 0.005917 | -0.0012826 | -0.0057763 | 449245953.6226 | -888438663.0091 | -439192709.3865
79 | -29.249 | 6.5337 | 0.20014 | 0.98097 | 1.0012 | 0.0059149 | -0.0011824 | -0.0057956 | 449095781.5905 | -888287095.2674 | -439191313.6769
80 | -29.3511 | 6.033 | 0.18323 | 0.98444 | 1.0014 | 0.0059129 | -0.001082 | -0.0058131 | 448942796.5802 | -888132739.4276 | -439189942.8474
81 | -29.4446 | 5.5307 | 0.16627 | 0.98763 | 1.0015 | 0.0059108 | -0.0009813 | -0.0058288 | 448787047.9548 | -887975645.2454 | -439188597.2906
82 | -29.5294 | 5.0271 | 0.14926 | 0.99053 | 1.0017 | 0.0059087 | -0.00088044 | -0.0058427 | 448628585.8694 | -887815863.2576 | -439187277.3882
83 | -29.6055 | 4.5223 | 0.13221 | 0.99313 | 1.0019 | 0.0059065 | -0.00077942 | -0.0058549 | 448467461.2499 | -887653444.7611 | -439185983.5113
84 | -29.6728 | 4.0164 | 0.11512 | 0.99544 | 1.0021 | 0.0059043 | -0.00067828 | -0.0058652 | 448303725.7713 | -887488441.7912 | -439184716.0199
85 | -29.7314 | 3.5097 | 0.097993 | 0.99747 | 1.0023 | 0.0059021 | -0.00057705 | -0.0058738 | 448137431.8364 | -887320907.0995 | -439183475.2631
86 | -29.7813 | 3.0022 | 0.080839 | 0.9992 | 1.0025 | 0.0058998 | -0.00047576 | -0.0058806 | 447968632.5534 | -887150894.1323 | -439182261.5789
87 | -29.8224 | 2.4941 | 0.063661 | 1.0006 | 1.0027 | 0.0058975 | -0.00037445 | -0.0058856 | 447797381.7142 | -886978457.0083 | -439181075.2941
88 | -29.8547 | 1.9856 | 0.046465 | 1.0018 | 1.0029 | 0.0058952 | -0.00027314 | -0.0058889 | 447623733.7721 | -886803650.4966 | -439179916.7245
89 | -29.8783 | 1.4768 | 0.029255 | 1.0026 | 1.0031 | 0.0058929 | -0.00017187 | -0.0058903 | 447447743.8194 | -886626529.9938 | -439178786.1744
90 | -29.8932 | 0.96785 | 0.012036 | 1.0032 | 1.0033 | 0.0058905 | -7.067e-05 | -0.00589 | 447269467.5653 | -886447151.5023 | -439177683.937
91 | -29.8993 | 0.45895 | -0.0051856 | 1.0034 | 1.0035 | 0.0058881 | 3.0428e-05 | -0.005888 | 447088961.3131 | -886265571.607 | -439176610.294
92 | -29.8967 | -0.049771 | -0.022406 | 1.0034 | 1.0037 | 0.0058856 | 0.00013139 | -0.0058841 | 446906281.9376 | -886081847.4535 | -439175565.5159
93 | -29.8853 | -0.55816 | -0.03962 | 1.0031 | 1.0039 | 0.0058831 | 0.00023219 | -0.0058786 | 446721486.8627 | -885896036.7245 | -439174549.8617
94 | -29.8652 | -1.0661 | -0.056822 | 1.0025 | 1.0041 | 0.0058807 | 0.00033279 | -0.0058712 | 446534634.0387 | -885708197.6179 | -439173563.5792
95 | -29.8365 | -1.5733 | -0.074008 | 1.0016 | 1.0043 | 0.0058781 | 0.00043316 | -0.0058622 | 446345781.9194 | -885518388.8238 | -439172606.9044
96 | -29.7991 | -2.0798 | -0.091172 | 1.0004 | 1.0045 | 0.0058756 | 0.00053328 | -0.0058513 | 446154989.4393 | -885326669.5016 | -439171680.0623
97 | -29.753 | -2.5854 | -0.10831 | 0.99889 | 1.0047 | 0.005873 | 0.0006331 | -0.0058388 | 445962315.991 | -885133099.2573 | -439170783.2663
98 | -29.6983 | -3.0899 | -0.12542 | 0.99711 | 1.005 | 0.0058704 | 0.00073261 | -0.0058245 | 445767821.4027 | -884937738.1211 | -439169916.7183
99 | -29.635 | -3.5931 | -0.14249 | 0.99504 | 1.0052 | 0.0058678 | 0.00083176 | -0.0058086 | 445571565.9149 | -884740646.524 | -439169080.6091
100 | -29.5631 | -4.095 | -0.15951 | 0.99268 | 1.0054 | 0.0058652 | 0.00093054 | -0.0057909 | 445373610.1579 | -884541885.2759 | -439168275.118
101 | -29.4827 | -4.5953 | -0.1765 | 0.99004 | 1.0056 | 0.0058625 | 0.0010289 | -0.0057715 | 445174015.1297 | -884341515.5424 | -439167500.4128
102 | -29.3938 | -5.094 | -0.19343 | 0.9871 | 1.0059 | 0.0058598 | 0.0011268 | -0.0057505 | 444972842.1724 | -884139598.8227 | -439166756.6502
103 | -29.2965 | -5.5908 | -0.2103 | 0.98388 | 1.0061 | 0.0058571 | 0.0012243 | -0.0057278 | 444770152.9507 | -883936196.9264 | -439166043.9758
104 | -29.1907 | -6.0857 | -0.22712 | 0.98038 | 1.0063 | 0.0058544 | 0.0013213 | -0.0057034 | 444566009.4285 | -883731371.9521 | -439165362.5237
105 | -29.0765 | -6.5784 | -0.24386 | 0.97659 | 1.0066 | 0.0058517 | 0.0014177 | -0.0056774 | 444360473.8473 | -883525186.2642 | -439164712.4169
106 | -28.954 | -7.069 | -0.26054 | 0.97251 | 1.0068 | 0.005849 | 0.0015136 | -0.0056497 | 444153608.7036 | -883317702.4711 | -439164093.7676
107 | -28.8233 | -7.5571 | -0.27714 | 0.96816 | 1.007 | 0.0058462 | 0.0016089 | -0.0056204 | 443945476.7267 | -883108983.4032 | -439163506.6765
108 | -28.6843 | -8.0427 | -0.29367 | 0.96353 | 1.0073 | 0.0058434 | 0.0017036 | -0.0055896 | 443736140.8569 | -882899092.0908 | -439162951.2339
109 | -28.5371 | -8.5256 | -0.3101 | 0.95862 | 1.0075 | 0.0058406 | 0.0017977 | -0.0055571 | 443525664.2235 | -882688091.7422 | -439162427.5187
110 | -28.3818 | -9.0058 | -0.32645 | 0.95343 | 1.0078 | 0.0058378 | 0.0018911 | -0.005523 | 443314110.123 | -882476045.7223 | -439161935.5993
111 | -28.2184 | -9.483 | -0.3427 | 0.94797 | 1.008 | 0.005835 | 0.0019838 | -0.0054874 | 443101541.9976 | -882263017.5309 | -439161475.5333
112 | -28.047 | -9.9571 | -0.35886 | 0.94223 | 1.0083 | 0.0058322 | 0.0020758 | -0.0054503 | 442888023.4138 | -882049070.7815 | -439161047.3677
113 | -27.8676 | -10.428 | -0.37491 | 0.93623 | 1.0085 | 0.0058293 | 0.0021671 | -0.0054116 | 442673618.041 | -881834269.1799 | -439160651.1389
114 | -27.6804 | -10.8955 | -0.39086 | 0.92995 | 1.0088 | 0.0058265 | 0.0022576 | -0.0053713 | 442458389.6308 | -881618676.5036 | -439160286.8729
115 | -27.4853 | -11.3596 | -0.40669 | 0.92341 | 1.009 | 0.0058236 | 0.0023473 | -0.0053296 | 442242401.9956 | -881402356.5809 | -439159954.5852
116 | -27.2825 | -11.8201 | -0.4224 | 0.9166 | 1.0092 | 0.0058207 | 0.0024362 | -0.0052864 | 442025718.9884 | -881185373.2699 | -439159654.2815
117 | -27.072 | -12.2769 | -0.438 | 0.90953 | 1.0095 | 0.0058179 | 0.0025242 | -0.0052417 | 441808404.482 | -880967790.4387 | -439159385.9568
118 | -26.854 | -12.7297 | -0.45346 | 0.9022 | 1.0097 | 0.005815 | 0.0026114 | -0.0051956 | 441590522.3488 | -880749671.9452 | -439159149.5964
119 | -26.6283 | -13.1786 | -0.4688 | 0.89461 | 1.01 | 0.0058121 | 0.0026978 | -0.0051481 | 441372136.441 | -880531081.6168 | -439158945.1758
120 | -26.3952 | -13.6234 | -0.484 | 0.88676 | 1.0102 | 0.0058092 | 0.0027832 | -0.0050991 | 441153310.5706 | -880312083.2309 | -439158772.6603
121 | -26.1548 | -14.064 | -0.49907 | 0.87866 | 1.0105 | 0.0058063 | 0.0028677 | -0.0050488 | 440934108.4895 | -880092740.4955 | -439158632.006
122 | -25.907 | -14.5002 | -0.51399 | 0.87031 | 1.0108 | 0.0058034 | 0.0029512 | -0.004997 | 440714593.8708 | -879873117.03 | -439158523.1591
123 | -25.652 | -14.932 | -0.52877 | 0.8617 | 1.011 | 0.0058005 | 0.0030337 | -0.0049439 | 440494830.2893 | -879653276.3459 | -439158446.0566
124 | -25.3899 | -15.3591 | -0.54339 | 0.85286 | 1.0113 | 0.0057976 | 0.0031153 | -0.0048895 | 440274881.2025 | -879433281.8286 | -439158400.6261
125 | -25.1207 | -15.7816 | -0.55786 | 0.84377 | 1.0115 | 0.0057947 | 0.0031959 | -0.0048338 | 440054809.9324 | -879213196.7185 | -439158386.7861
126 | -24.8446 | -16.1992 | -0.57217 | 0.83444 | 1.0118 | 0.0057918 | 0.0032754 | -0.0047767 | 439834679.647 | -878993084.0929 | -439158404.4459
127 | -24.5616 | -16.6119 | -0.58632 | 0.82487 | 1.012 | 0.0057889 | 0.0033539 | -0.0047184 | 439614553.342 | -878773006.8482 | -439158453.5062
128 | -24.2719 | -17.0196 | -0.6003 | 0.81506 | 1.0123 | 0.005786 | 0.0034313 | -0.0046588 | 439394493.8233 | -878553027.682 | -439158533.8587
129 | -23.9754 | -17.4221 | -0.61411 | 0.80503 | 1.0125 | 0.0057831 | 0.0035076 | -0.004598 | 439174563.6892 | -878333209.0757 | -439158645.3865
130 | -23.6723 | -17.8194 | -0.62775 | 0.79477 | 1.0128 | 0.0057802 | 0.0035827 | -0.004536 | 438954825.3134 | -878113613.2778 | -439158787.9644
131 | -23.3628 | -18.2113 | -0.6412 | 0.78428 | 1.013 | 0.0057773 | 0.0036568 | -0.0044728 | 438735340.8278 | -877894302.2864 | -439158961.4587
132 | -23.0468 | -18.5977 | -0.65448 | 0.77356 | 1.0133 | 0.0057745 | 0.0037297 | -0.0044084 | 438516172.1057 | -877675337.8331 | -439159165.7274
133 | -22.7246 | -18.9786 | -0.66757 | 0.76263 | 1.0135 | 0.0057716 | 0.0038015 | -0.0043428 | 438297380.7456 | -877456781.3664 | -439159400.6208
134 | -22.3962 | -19.3538 | -0.68047 | 0.75148 | 1.0138 | 0.0057687 | 0.003872 | -0.0042761 | 438079028.0549 | -877238694.0359 | -439159665.981
135 | -22.0616 | -19.7233 | -0.69317 | 0.74012 | 1.014 | 0.0057659 | 0.0039414 | -0.0042084 | 437861175.0342 | -877021136.6765 | -439159961.6423
136 | -21.7211 | -20.0869 | -0.70569 | 0.72855 | 1.0143 | 0.005763 | 0.0040096 | -0.0041395 | 437643882.3615 | -876804169.7931 | -439160287.4315
137 | -21.3746 | -20.4445 | -0.718 | 0.71678 | 1.0145 | 0.0057602 | 0.0040765 | -0.0040696 | 437427210.377 | -876587853.545 | -439160643.168
138 | -21.0224 | -20.7962 | -0.73011 | 0.7048 | 1.0148 | 0.0057573 | 0.0041422 | -0.0039986 | 437211219.0679 | -876372247.7316 | -439161028.6637
139 | -20.6645 | -21.1416 | -0.74201 | 0.69262 | 1.015 | 0.0057545 | 0.0042066 | -0.0039266 | 436995968.0543 | -876157411.7777 | -439161443.7234
140 | -20.3011 | -21.4809 | -0.7537 | 0.68025 | 1.0153 | 0.0057517 | 0.0042698 | -0.0038537 | 436781516.5739 | -875943404.7186 | -439161888.1448
141 | -19.9322 | -21.8139 | -0.76518 | 0.66768 | 1.0155 | 0.0057489 | 0.0043317 | -0.0037797 | 436567923.4685 | -875730285.1872 | -439162361.7187
142 | -19.5579 | -22.1404 | -0.77645 | 0.65493 | 1.0158 | 0.0057461 | 0.0043923 | -0.0037048 | 436355247.17 | -875518111.3993 | -439162864.2293
143 | -19.1784 | -22.4605 | -0.7875 | 0.64199 | 1.016 | 0.0057433 | 0.0044515 | -0.003629 | 436143545.6868 | -875306941.1408 | -439163395.454
144 | -18.7938 | -22.7741 | -0.79832 | 0.62888 | 1.0163 | 0.0057406 | 0.0045095 | -0.0035523 | 435932876.5902 | -875096831.7542 | -439163955.1639
145 | -18.4042 | -23.081 | -0.80892 | 0.61558 | 1.0165 | 0.0057378 | 0.0045661 | -0.0034747 | 435723297.0023 | -874887840.1259 | -439164543.1236
146 | -18.0097 | -23.3812 | -0.8193 | 0.60211 | 1.0168 | 0.0057351 | 0.0046213 | -0.0033963 | 435514863.5821 | -874680022.6739 | -439165159.0918
147 | -17.6104 | -23.6746 | -0.82944 | 0.58848 | 1.017 | 0.0057324 | 0.0046752 | -0.003317 | 435307632.5143 | -874473435.3351 | -439165802.8208
148 | -17.2065 | -23.9612 | -0.83935 | 0.57468 | 1.0172 | 0.0057297 | 0.0047278 | -0.0032369 | 435101659.4962 | -874268133.5535 | -439166474.0574
149 | -16.798 | -24.2409 | -0.84903 | 0.56071 | 1.0175 | 0.005727 | 0.0047789 | -0.0031561 | 434896999.7263 | -874064172.2687 | -439167172.5423
150 | -16.3851 | -24.5136 | -0.85846 | 0.54659 | 1.0177 | 0.0057244 | 0.0048287 | -0.0030745 | 434693707.8929 | -873861605.9039 | -439167898.0109
151 | -15.9679 | -24.7792 | -0.86766 | 0.53232 | 1.0179 | 0.0057218 | 0.0048771 | -0.0029921 | 434491838.1624 | -873660488.3554 | -439168650.193
152 | -15.5465 | -25.0378 | -0.87662 | 0.5179 | 1.0182 | 0.0057191 | 0.004924 | -0.0029091 | 434291444.1685 | -873460872.9815 | -439169428.813
153 | -15.1211 | -25.2891 | -0.88533 | 0.50333 | 1.0184 | 0.0057166 | 0.0049696 | -0.0028253 | 434092579.0014 | -873262812.5917 | -439170233.5902
154 | -14.6917 | -25.5332 | -0.89379 | 0.48862 | 1.0186 | 0.005714 | 0.0050137 | -0.0027409 | 433895295.1976 | -873066359.4365 | -439171064.2388
155 | -14.2585 | -25.77 | -0.902 | 0.47378 | 1.0189 | 0.0057114 | 0.0050564 | -0.0026559 | 433699644.7292 | -872871565.1974 | -439171920.4682
156 | -13.8217 | -25.9995 | -0.90996 | 0.45881 | 1.0191 | 0.0057089 | 0.0050976 | -0.0025702 | 433505678.9945 | -872678480.9772 | -439172801.9827
157 | -13.3812 | -26.2216 | -0.91767 | 0.4437 | 1.0193 | 0.0057064 | 0.0051374 | -0.002484 | 433313448.8077 | -872487157.29 | -439173708.4823
158 | -12.9373 | -26.4362 | -0.92512 | 0.42847 | 1.0195 | 0.0057039 | 0.0051757 | -0.0023972 | 433123004.3903 | -872297644.0526 | -439174639.6622
159 | -12.4902 | -26.6433 | -0.93232 | 0.41313 | 1.0197 | 0.0057015 | 0.0052126 | -0.0023098 | 432934395.3613 | -872109990.5748 | -439175595.2134
160 | -12.0398 | -26.8429 | -0.93925 | 0.39767 | 1.02 | 0.005699 | 0.005248 | -0.002222 | 432747670.7286 | -871924245.5511 | -439176574.8225
161 | -11.5864 | -27.0348 | -0.94592 | 0.38209 | 1.0202 | 0.0056966 | 0.005282 | -0.0021336 | 432562878.8801 | -871740457.0519 | -439177578.1719
162 | -11.13 | -27.2192 | -0.95234 | 0.36642 | 1.0204 | 0.0056943 | 0.0053145 | -0.0020448 | 432380067.5756 | -871558672.5156 | -439178604.94
163 | -10.6708 | -27.3958 | -0.95848 | 0.35064 | 1.0206 | 0.0056919 | 0.0053455 | -0.0019555 | 432199283.9385 | -871378938.74 | -439179654.8015
164 | -10.209 | -27.5648 | -0.96436 | 0.33476 | 1.0208 | 0.0056896 | 0.005375 | -0.0018658 | 432020574.448 | -871201301.8749 | -439180727.427
165 | -9.7446 | -27.726 | -0.96998 | 0.31879 | 1.021 | 0.0056873 | 0.005403 | -0.0017757 | 431843984.931 | -871025807.4145 | -439181822.4835
166 | -9.2778 | -27.8794 | -0.97532 | 0.30273 | 1.0212 | 0.005685 | 0.0054295 | -0.0016853 | 431669560.5553 | -870852500.1898 | -439182939.6345
167 | -8.8087 | -28.025 | -0.98039 | 0.28659 | 1.0214 | 0.0056828 | 0.0054545 | -0.0015945 | 431497345.8218 | -870681424.362 | -439184078.5402
168 | -8.3374 | -28.1628 | -0.9852 | 0.27037 | 1.0216 | 0.0056806 | 0.0054781 | -0.0015033 | 431327384.5579 | -870512623.4149 | -439185238.8571
169 | -7.8641 | -28.2927 | -0.98973 | 0.25407 | 1.0218 | 0.0056784 | 0.0055001 | -0.0014119 | 431159719.9103 | -870346140.1489 | -439186420.2386
170 | -7.3889 | -28.4147 | -0.99398 | 0.2377 | 1.022 | 0.0056763 | 0.0055206 | -0.0013202 | 430994394.339 | -870182016.6743 | -439187622.3353
171 | -6.9119 | -28.5287 | -0.99796 | 0.22127 | 1.0222 | 0.0056742 | 0.0055396 | -0.0012283 | 430831449.6104 | -870020294.4047 | -439188844.7943
172 | -6.4333 | -28.6349 | -1.0017 | 0.20478 | 1.0224 | 0.0056721 | 0.0055572 | -0.0011361 | 430670926.7916 | -869861014.0516 | -439190087.26
173 | -5.9531 | -28.733 | -1.0051 | 0.18823 | 1.0226 | 0.0056701 | 0.0055732 | -0.0010437 | 430512866.244 | -869704215.6181 | -439191349.3741
174 | -5.4716 | -28.8232 | -1.0082 | 0.17162 | 1.0228 | 0.005668 | 0.0055877 | -0.00095113 | 430357307.6181 | -869549938.3934 | -439192630.7753
175 | -4.9888 | -28.9054 | -1.0111 | 0.15497 | 1.0229 | 0.0056661 | 0.0056007 | -0.00085841 | 430204289.8474 | -869398220.9473 | -439193931.0999
176 | -4.5049 | -28.9795 | -1.0137 | 0.13828 | 1.0231 | 0.0056641 | 0.0056121 | -0.00076556 | 430053851.1436 | -869249101.1252 | -439195249.9816
177 | -4.02 | -29.0457 | -1.016 | 0.12155 | 1.0233 | 0.0056622 | 0.0056221 | -0.00067259 | 429906028.9908 | -869102616.0425 | -439196587.0517
178 | -3.5343 | -29.1038 | -1.0181 | 0.10479 | 1.0234 | 0.0056603 | 0.0056306 | -0.00057955 | 429760860.1413 | -868958802.0803 | -439197941.939
179 | -3.0478 | -29.1539 | -1.0198 | 0.087995 | 1.0236 | 0.0056585 | 0.0056376 | -0.00048643 | 429618380.6101 | -868817694.8803 | -439199314.2702
180 | -2.5607 | -29.1959 | -1.0213 | 0.071178 | 1.0238 | 0.0056567 | 0.005643 | -0.00039328 | 429478625.6705 | -868679329.3403 | -439200703.6698
181 | -2.0732 | -29.2299 | -1.0225 | 0.054342 | 1.0239 | 0.0056549 | 0.005647 | -0.00030012 | 429341629.8499 | -868543739.6101 | -439202109.7602
182 | -1.5853 | -29.2558 | -1.0234 | 0.037491 | 1.0241 | 0.0056532 | 0.0056494 | -0.00020696 | 429207426.9251 | -868410959.0868 | -439203532.1617
183 | -1.0972 | -29.2737 | -1.024 | 0.020629 | 1.0242 | 0.0056515 | 0.0056504 | -0.00011382 | 429076049.9185 | -868281020.4113 | -439204970.4928
184 | -0.60897 | -29.2835 | -1.0244 | 0.0037616 | 1.0244 | 0.0056499 | 0.0056498 | -2.0747e-05 | 428947531.0939 | -868153955.4639 | -439206424.3701
185 | -0.12082 | -29.2853 | -1.0245 | -0.013107 | 1.0245 | 0.0056482 | 0.0056478 | 7.2257e-05 | 428821901.9529 | -868029795.3612 | -439207893.4083
186 | 0.36715 | -29.2791 | -1.0242 | -0.029971 | 1.0247 | 0.0056467 | 0.0056443 | 0.00016516 | 428699193.231 | -867908570.4517 | -439209377.2207
187 | 0.85481 | -29.2648 | -1.0238 | -0.046828 | 1.0248 | 0.0056451 | 0.0056392 | 0.00025795 | 428579434.8943 | -867790310.3129 | -439210875.4186
188 | 1.342 | -29.2425 | -1.023 | -0.063672 | 1.025 | 0.0056436 | 0.0056327 | 0.00035059 | 428462656.1361 | -867675043.7482 | -439212387.612
189 | 1.8287 | -29.2122 | -1.0219 | -0.080498 | 1.0251 | 0.0056422 | 0.0056247 | 0.00044306 | 428348885.3735 | -867562798.7828 | -439213913.4094
190 | 2.3147 | -29.1739 | -1.0206 | -0.097302 | 1.0252 | 0.0056407 | 0.0056153 | 0.00053535 | 428238150.2443 | -867453602.6619 | -439215452.4176
191 | 2.7998 | -29.1277 | -1.019 | -0.11408 | 1.0253 | 0.0056394 | 0.0056044 | 0.00062743 | 428130477.6044 | -867347481.8469 | -439217004.2425
192 | 3.2841 | -29.0735 | -1.0171 | -0.13083 | 1.0255 | 0.005638 | 0.005592 | 0.00071928 | 428025893.5245 | -867244462.0127 | -439218568.4882
193 | 3.7672 | -29.0113 | -1.0149 | -0.14754 | 1.0256 | 0.0056367 | 0.0055781 | 0.00081087 | 427924423.2878 | -867144568.0457 | -439220144.7579
194 | 4.2492 | -28.9413 | -1.0125 | -0.16421 | 1.0257 | 0.0056355 | 0.0055628 | 0.00090219 | 427826091.387 | -867047824.0405 | -439221732.6535
195 | 4.7298 | -28.8633 | -1.0097 | -0.18083 | 1.0258 | 0.0056343 | 0.005546 | 0.00099321 | 427730921.5221 | -866954253.2979 | -439223331.7758
196 | 5.209 | -28.7775 | -1.0067 | -0.19741 | 1.0259 | 0.0056331 | 0.0055278 | 0.0010839 | 427638936.598 | -866863878.3226 | -439224941.7246
197 | 5.6866 | -28.6839 | -1.0035 | -0.21393 | 1.026 | 0.0056319 | 0.0055082 | 0.0011743 | 427550158.7223 | -866776720.8208 | -439226562.0985
198 | 6.1625 | -28.5824 | -0.99992 | -0.23039 | 1.0261 | 0.0056309 | 0.0054871 | 0.0012643 | 427464609.203 | -866692801.6984 | -439228192.4954
199 | 6.6365 | -28.4732 | -0.9961 | -0.24679 | 1.0262 | 0.0056298 | 0.0054646 | 0.0013539 | 427382308.5465 | -866612141.0586 | -439229832.5121
200 | 7.1087 | -28.3562 | -0.99201 | -0.26313 | 1.0263 | 0.0056288 | 0.0054407 | 0.0014431 | 427303276.4561 | -866534758.2005 | -439231481.7445
201 | 7.5788 | -28.2315 | -0.98764 | -0.27939 | 1.0264 | 0.0056278 | 0.0054153 | 0.0015319 | 427227531.8293 | -866460671.6172 | -439233139.7879
202 | 8.0466 | -28.0991 | -0.98301 | -0.29557 | 1.0265 | 0.0056269 | 0.0053886 | 0.0016203 | 427155092.757 | -866389898.9937 | -439234806.2366
203 | 8.5122 | -27.9591 | -0.9781 | -0.31168 | 1.0266 | 0.005626 | 0.0053605 | 0.0017081 | 427085976.5213 | -866322457.2058 | -439236480.6845
204 | 8.9754 | -27.8116 | -0.97293 | -0.3277 | 1.0266 | 0.0056252 | 0.005331 | 0.0017955 | 427020199.594 | -866258362.3186 | -439238162.7246
205 | 9.436 | -27.6564 | -0.9675 | -0.34363 | 1.0267 | 0.0056244 | 0.0053001 | 0.0018824 | 426957777.6355 | -866197629.5847 | -439239851.9492
206 | 9.8939 | -27.4938 | -0.9618 | -0.35946 | 1.0268 | 0.0056237 | 0.0052678 | 0.0019688 | 426898725.4929 | -866140273.4431 | -439241547.9503
207 | 10.349 | -27.3237 | -0.95584 | -0.3752 | 1.0268 | 0.005623 | 0.0052342 | 0.0020546 | 426843057.1991 | -866086307.5182 | -439243250.319
208 | 10.8013 | -27.1462 | -0.94962 | -0.39084 | 1.0269 | 0.0056223 | 0.0051992 | 0.0021399 | 426790785.9717 | -866035744.618 | -439244958.6463
209 | 11.2505 | -26.9613 | -0.94314 | -0.40637 | 1.027 | 0.0056217 | 0.0051629 | 0.0022245 | 426741924.2115 | -865988596.7339 | -439246672.5224
210 | 11.6965 | -26.7691 | -0.9364 | -0.42179 | 1.027 | 0.0056211 | 0.0051252 | 0.0023086 | 426696483.5016 | -865944875.0388 | -439248391.5372
211 | 12.1394 | -26.5696 | -0.92941 | -0.43709 | 1.0271 | 0.0056206 | 0.0050862 | 0.002392 | 426654474.6066 | -865904589.8869 | -439250115.2803
212 | 12.5788 | -26.363 | -0.92216 | -0.45228 | 1.0271 | 0.0056201 | 0.0050459 | 0.0024748 | 426615907.4716 | -865867750.8124 | -439251843.3408
213 | 13.0148 | -26.1491 | -0.91467 | -0.46734 | 1.0271 | 0.0056197 | 0.0050043 | 0.0025569 | 426580791.2213 | -865834366.5288 | -439253575.3076
214 | 13.4471 | -25.9282 | -0.90692 | -0.48227 | 1.0272 | 0.0056193 | 0.0049614 | 0.0026383 | 426549134.1593 | -865804444.9286 | -439255310.7693
215 | 13.8758 | -25.7003 | -0.89893 | -0.49708 | 1.0272 | 0.005619 | 0.0049173 | 0.0027191 | 426520943.7677 | -865777993.0818 | -439257049.3141
216 | 14.3007 | -25.4653 | -0.89069 | -0.51174 | 1.0272 | 0.0056187 | 0.0048718 | 0.0027991 | 426496226.7061 | -865755017.2365 | -439258790.5304
217 | 14.7216 | -25.2235 | -0.88221 | -0.52627 | 1.0273 | 0.0056184 | 0.0048251 | 0.0028784 | 426474988.8113 | -865735522.8172 | -439260534.0059
218 | 15.1385 | -24.9748 | -0.87349 | -0.54066 | 1.0273 | 0.0056182 | 0.0047772 | 0.0029569 | 426457235.0967 | -865719514.4252 | -439262279.3286
219 | 15.5512 | -24.7193 | -0.86453 | -0.5549 | 1.0273 | 0.0056181 | 0.004728 | 0.0030346 | 426442969.7521 | -865706995.8382 | -439264026.0861
220 | 15.9597 | -24.4571 | -0.85534 | -0.56898 | 1.0273 | 0.0056179 | 0.0046775 | 0.0031116 | 426432196.1432 | -865697970.0093 | -439265773.8661
221 | 16.3639 | -24.1883 | -0.84591 | -0.58292 | 1.0273 | 0.0056179 | 0.0046259 | 0.0031877 | 426424916.8114 | -865692439.0676 | -439267522.2562
222 | 16.7635 | -23.9129 | -0.83626 | -0.59669 | 1.0273 | 0.0056178 | 0.0045731 | 0.003263 | 426421133.4736 | -865690404.3176 | -439269270.8439
223 | 17.1587 | -23.631 | -0.82638 | -0.6103 | 1.0273 | 0.0056179 | 0.004519 | 0.0033374 | 426420847.0222 | -865691866.2391 | -439271019.2169
224 | 17.5491 | -23.3426 | -0.81627 | -0.62375 | 1.0273 | 0.0056179 | 0.0044638 | 0.003411 | 426424057.5245 | -865696824.4874 | -439272766.9629
225 | 17.9348 | -23.0479 | -0.80594 | -0.63702 | 1.0273 | 0.005618 | 0.0044075 | 0.0034837 | 426430764.2236 | -865705277.8932 | -439274513.6696
226 | 18.3156 | -22.7469 | -0.79539 | -0.65012 | 1.0273 | 0.0056182 | 0.00435 | 0.0035555 | 426440965.5375 | -865717224.4623 | -439276258.9248
227 | 18.6914 | -22.4397 | -0.78462 | -0.66305 | 1.0273 | 0.0056184 | 0.0042913 | 0.0036264 | 426454659.0599 | -865732661.3766 | -439278002.3167
228 | 19.0622 | -22.1264 | -0.77364 | -0.67579 | 1.0272 | 0.0056186 | 0.0042315 | 0.0036964 | 426471841.5602 | -865751584.9935 | -439279743.4334
229 | 19.4278 | -21.807 | -0.76245 | -0.68836 | 1.0272 | 0.0056189 | 0.0041707 | 0.0037654 | 426492508.9835 | -865773990.8468 | -439281481.8633
230 | 19.7881 | -21.4817 | -0.75105 | -0.70073 | 1.0272 | 0.0056193 | 0.0041087 | 0.0038334 | 426516656.4513 | -865799873.6464 | -439283217.1951
231 | 20.1431 | -21.1505 | -0.73945 | -0.71291 | 1.0271 | 0.0056196 | 0.0040456 | 0.0039004 | 426544278.2617 | -865829227.2795 | -439284949.0178
232 | 20.4927 | -20.8135 | -0.72765 | -0.7249 | 1.0271 | 0.0056201 | 0.0039815 | 0.0039665 | 426575367.8897 | -865862044.8105 | -439286676.9207
233 | 20.8367 | -20.4708 | -0.71564 | -0.73669 | 1.0271 | 0.0056205 | 0.0039163 | 0.0040315 | 426609917.9882 | -865898318.4816 | -439288400.4934
234 | 21.175 | -20.1225 | -0.70345 | -0.74828 | 1.027 | 0.0056211 | 0.0038501 | 0.0040955 | 426647920.388 | -865938039.7139 | -439290119.3259
235 | 21.5077 | -19.7686 | -0.69106 | -0.75967 | 1.027 | 0.0056216 | 0.0037829 | 0.0041584 | 426689366.0988 | -865981199.1075 | -439291833.0086
236 | 21.8345 | -19.4093 | -0.67848 | -0.77085 | 1.0269 | 0.0056222 | 0.0037146 | 0.0042203 | 426734245.3099 | -866027786.4425 | -439293541.1325
237 | 22.1555 | -19.0447 | -0.66572 | -0.78182 | 1.0269 | 0.0056229 | 0.0036454 | 0.0042811 | 426782547.391 | -866077790.6799 | -439295243.289
238 | 22.4704 | -18.6748 | -0.65278 | -0.79258 | 1.0268 | 0.0056236 | 0.0035752 | 0.0043408 | 426834260.8928 | -866131199.9627 | -439296939.0699
239 | 22.7793 | -18.2998 | -0.63966 | -0.80312 | 1.0267 | 0.0056243 | 0.003504 | 0.0043994 | 426889373.5485 | -866188001.6162 | -439298628.0677
240 | 23.0821 | -17.9196 | -0.62636 | -0.81344 | 1.0266 | 0.0056251 | 0.0034319 | 0.0044569 | 426947872.2743 | -866248182.1499 | -439300309.8757
241 | 23.3786 | -17.5346 | -0.6129 | -0.82354 | 1.0266 | 0.0056259 | 0.0033588 | 0.0045132 | 427009743.1707 | -866311727.2582 | -439301984.0875
242 | 23.6688 | -17.1446 | -0.59926 | -0.83341 | 1.0265 | 0.0056268 | 0.0032849 | 0.0045684 | 427074971.524 | -866378621.8215 | -439303650.2975
243 | 23.9526 | -16.7499 | -0.58547 | -0.84306 | 1.0264 | 0.0056277 | 0.00321 | 0.0046224 | 427143541.8068 | -866448849.9079 | -439305308.101
244 | 24.23 | -16.3505 | -0.57151 | -0.85248 | 1.0263 | 0.0056286 | 0.0031343 | 0.0046752 | 427215437.6803 | -866522394.7742 | -439306957.0939
245 | 24.5008 | -15.9466 | -0.5574 | -0.86166 | 1.0262 | 0.0056296 | 0.0030577 | 0.0047269 | 427290641.9949 | -866599238.8679 | -439308596.8731
246 | 24.7649 | -15.5382 | -0.54313 | -0.87061 | 1.0261 | 0.0056307 | 0.0029803 | 0.0047773 | 427369136.7921 | -866679363.8282 | -439310227.036
247 | 25.0224 | -15.1254 | -0.52872 | -0.87933 | 1.026 | 0.0056318 | 0.0029021 | 0.0048265 | 427450903.3065 | -866762750.4879 | -439311847.1814
248 | 25.2732 | -14.7084 | -0.51416 | -0.8878 | 1.0259 | 0.0056329 | 0.002823 | 0.0048744 | 427535921.9667 | -866849378.8754 | -439313456.9087
249 | 25.5171 | -14.2873 | -0.49946 | -0.89603 | 1.0258 | 0.0056341 | 0.0027432 | 0.0049212 | 427624172.3977 | -866939228.2162 | -439315055.8185
250 | 25.7541 | -13.8621 | -0.48463 | -0.90401 | 1.0257 | 0.0056353 | 0.0026625 | 0.0049666 | 427715633.4226 | -867032276.9349 | -439316643.5123
251 | 25.9841 | -13.433 | -0.46966 | -0.91175 | 1.0256 | 0.0056365 | 0.0025812 | 0.0050108 | 427810283.0648 | -867128502.6578 | -439318219.5929
252 | 26.2072 | -13.0001 | -0.45457 | -0.91924 | 1.0255 | 0.0056378 | 0.0024991 | 0.0050537 | 427908098.5498 | -867227882.2141 | -439319783.6642
253 | 26.4231 | -12.5634 | -0.43935 | -0.92647 | 1.0254 | 0.0056391 | 0.0024162 | 0.0050953 | 428009056.3078 | -867330391.6391 | -439321335.3313
254 | 26.6318 | -12.1232 | -0.42401 | -0.93346 | 1.0252 | 0.0056405 | 0.0023327 | 0.0051355 | 428113131.9755 | -867436006.1761 | -439322874.2005
255 | 26.8334 | -11.6795 | -0.40855 | -0.94018 | 1.0251 | 0.0056419 | 0.0022485 | 0.0051745 | 428220300.3993 | -867544700.279 | -439324399.8797
256 | 27.0277 | -11.2324 | -0.39298 | -0.94665 | 1.025 | 0.0056434 | 0.0021637 | 0.0052121 | 428330535.6372 | -867656447.6151 | -439325911.9779
257 | 27.2146 | -10.7821 | -0.37731 | -0.95286 | 1.0248 | 0.0056449 | 0.0020782 | 0.0052484 | 428443810.9619 | -867771221.0677 | -439327410.1057
258 | 27.3942 | -10.3286 | -0.36153 | -0.95881 | 1.0247 | 0.0056464 | 0.0019921 | 0.0052833 | 428560098.8634 | -867888992.7387 | -439328893.8753
259 | 27.5663 | -9.8721 | -0.34565 | -0.9645 | 1.0246 | 0.005648 | 0.0019054 | 0.0053169 | 428679371.0519 | -868009733.9524 | -439330362.9004
260 | 27.7309 | -9.4128 | -0.32968 | -0.96992 | 1.0244 | 0.0056496 | 0.0018181 | 0.005349 | 428801598.4613 | -868133415.2577 | -439331816.7964
261 | 27.888 | -8.9506 | -0.31361 | -0.97508 | 1.0243 | 0.0056512 | 0.0017303 | 0.0053798 | 428926751.2517 | -868260006.432 | -439333255.1803
262 | 28.0375 | -8.4858 | -0.29746 | -0.97997 | 1.0241 | 0.0056529 | 0.0016419 | 0.0054092 | 429054798.8136 | -868389476.4847 | -439334677.6711
263 | 28.1794 | -8.0184 | -0.28123 | -0.98458 | 1.024 | 0.0056546 | 0.0015531 | 0.0054372 | 429185709.7704 | -868521793.66 | -439336083.8896
264 | 28.3135 | -7.5487 | -0.26493 | -0.98893 | 1.0238 | 0.0056564 | 0.0014637 | 0.0054638 | 429319451.9831 | -868656925.4417 | -439337473.4585
265 | 28.44 | -7.0766 | -0.24854 | -0.99301 | 1.0236 | 0.0056582 | 0.0013738 | 0.0054889 | 429455992.5533 | -868794838.5559 | -439338846.0026
266 | 28.5587 | -6.6023 | -0.23209 | -0.99681 | 1.0235 | 0.00566 | 0.0012835 | 0.0055126 | 429595297.8275 | -868935498.9761 | -439340201.1486
267 | 28.6696 | -6.1261 | -0.21558 | -1.0003 | 1.0233 | 0.0056619 | 0.0011928 | 0.0055348 | 429737333.4009 | -869078871.9266 | -439341538.5258
268 | 28.7727 | -5.6478 | -0.19901 | -1.0036 | 1.0231 | 0.0056638 | 0.0011017 | 0.0055556 | 429882064.1221 | -869224921.8874 | -439342857.7653
269 | 28.8678 | -5.1678 | -0.18238 | -1.0066 | 1.023 | 0.0056657 | 0.0010101 | 0.005575 | 430029454.0973 | -869373612.5981 | -439344158.5009
270 | 28.9551 | -4.6862 | -0.1657 | -1.0093 | 1.0228 | 0.0056677 | 0.00091823 | 0.0055928 | 430179466.6947 | -869524907.0633 | -439345440.3686
271 | 29.0345 | -4.2029 | -0.14898 | -1.0117 | 1.0226 | 0.0056697 | 0.00082599 | 0.0056092 | 430332064.5498 | -869678767.5569 | -439346703.0071
272 | 29.1058 | -3.7183 | -0.13221 | -1.0138 | 1.0224 | 0.0056718 | 0.00073344 | 0.0056241 | 430487209.5697 | -869835155.6274 | -439347946.0577
273 | 29.1692 | -3.2324 | -0.11541 | -1.0157 | 1.0222 | 0.0056738 | 0.00064058 | 0.0056376 | 430644862.9388 | -869994032.1031 | -439349169.1643
274 | 29.2245 | -2.7453 | -0.098577 | -1.0173 | 1.022 | 0.0056759 | 0.00054745 | 0.0056495 | 430804985.1237 | -870155357.0973 | -439350371.9737
275 | 29.2718 | -2.2572 | -0.081717 | -1.0186 | 1.0218 | 0.0056781 | 0.00045407 | 0.0056599 | 430967535.8789 | -870319090.0144 | -439351554.1355
276 | 29.3111 | -1.7682 | -0.064834 | -1.0196 | 1.0217 | 0.0056802 | 0.00036047 | 0.0056688 | 431132474.2528 | -870485189.5553 | -439352715.3025
277 | 29.3422 | -1.2784 | -0.047933 | -1.0203 | 1.0215 | 0.0056824 | 0.00026665 | 0.0056762 | 431299758.5929 | -870653613.7234 | -439353855.1305
278 | 29.3652 | -0.78796 | -0.031018 | -1.0208 | 1.0213 | 0.0056847 | 0.00017266 | 0.005682 | 431469346.5526 | -870824319.831 | -439354973.2784
279 | 29.3802 | -0.29703 | -0.014095 | -1.021 | 1.0211 | 0.0056869 | 7.8506e-05 | 0.0056864 | 431641195.0971 | -870997264.5057 | -439356069.4086
280 | 29.3869 | 0.19428 | 0.0028316 | -1.0208 | 1.0208 | 0.0056892 | -1.5781e-05 | 0.0056892 | 431815260.5101 | -871172403.6969 | -439357143.1867
281 | 29.3856 | 0.68582 | 0.019758 | -1.0204 | 1.0206 | 0.0056915 | -0.00011018 | 0.0056905 | 431991498.4006 | -871349692.6827 | -439358194.2821
282 | 29.3761 | 1.1775 | 0.036678 | -1.0198 | 1.0204 | 0.0056939 | -0.00020466 | 0.0056902 | 432169863.7096 | -871529086.0772 | -439359222.3677
283 | 29.3584 | 1.6691 | 0.053589 | -1.0188 | 1.0202 | 0.0056962 | -0.00029921 | 0.0056884 | 432350310.7175 | -871710537.8375 | -439360227.12
284 | 29.3325 | 2.1606 | 0.070484 | -1.0176 | 1.02 | 0.0056986 | -0.00039379 | 0.005685 | 432532793.0516 | -871894001.2713 | -439361208.2197
285 | 29.2985 | 2.6518 | 0.08736 | -1.016 | 1.0198 | 0.0057011 | -0.00048838 | 0.0056801 | 432717263.6935 | -872079429.0447 | -439362165.3513
286 | 29.2563 | 3.1425 | 0.10421 | -1.0142 | 1.0196 | 0.0057035 | -0.00058297 | 0.0056736 | 432903674.9871 | -872266773.1903 | -439363098.2033
287 | 29.2059 | 3.6327 | 0.12103 | -1.0121 | 1.0193 | 0.005706 | -0.00067752 | 0.0056656 | 433091978.6467 | -872455985.1153 | -439364006.4686
288 | 29.1474 | 4.1222 | 0.13782 | -1.0098 | 1.0191 | 0.0057085 | -0.000772 | 0.005656 | 433282125.7654 | -872647015.6099 | -439364889.8444
289 | 29.0807 | 4.6109 | 0.15457 | -1.0071 | 1.0189 | 0.005711 | -0.0008664 | 0.0056449 | 433474066.8239 | -872839814.8563 | -439365748.0324
290 | 29.0058 | 5.0987 | 0.17128 | -1.0042 | 1.0187 | 0.0057136 | -0.00096069 | 0.0056322 | 433667751.6987 | -873034332.4375 | -439366580.7389
291 | 28.9228 | 5.5853 | 0.18794 | -1.0009 | 1.0184 | 0.0057161 | -0.0010548 | 0.005618 | 433863129.6719 | -873230517.3467 | -439367387.6748
292 | 28.8317 | 6.0707 | 0.20455 | -0.99745 | 1.0182 | 0.0057187 | -0.0011488 | 0.0056021 | 434060149.4405 | -873428317.9964 | -439368168.5559
293 | 28.7324 | 6.5547 | 0.2211 | -0.99368 | 1.018 | 0.0057213 | -0.0012426 | 0.0055848 | 434258759.1255 | -873627682.2286 | -439368923.1032
294 | 28.6251 | 7.0372 | 0.23759 | -0.98962 | 1.0177 | 0.005724 | -0.0013362 | 0.0055658 | 434458906.2822 | -873828557.3248 | -439369651.0425
295 | 28.5096 | 7.5181 | 0.25401 | -0.98529 | 1.0175 | 0.0057266 | -0.0014296 | 0.0055453 | 434660537.9106 | -874030890.0157 | -439370352.1051
296 | 28.3861 | 7.9972 | 0.27036 | -0.98069 | 1.0173 | 0.0057293 | -0.0015227 | 0.0055232 | 434863600.4652 | -874234626.4927 | -439371026.0275
297 | 28.2546 | 8.4744 | 0.28663 | -0.97581 | 1.017 | 0.005732 | -0.0016155 | 0.0054996 | 435068039.8659 | -874439712.4179 | -439371672.5519
298 | 28.115 | 8.9496 | 0.30283 | -0.97065 | 1.0168 | 0.0057347 | -0.0017079 | 0.0054744 | 435273801.5095 | -874646092.9355 | -439372291.426
299 | 27.9674 | 9.4226 | 0.31894 | -0.96522 | 1.0166 | 0.0057374 | -0.0018001 | 0.0054477 | 435480830.2801 | -874853712.6836 | -439372882.4034
300 | 27.8119 | 9.8933 | 0.33496 | -0.95952 | 1.0163 | 0.0057401 | -0.0018918 | 0.0054194 | 435689070.5613 | -875062515.8049 | -439373445.2436
301 | 27.6484 | 10.3615 | 0.35088 | -0.95356 | 1.0161 | 0.0057429 | -0.0019832 | 0.0053896 | 435898466.2476 | -875272445.9597 | -439373979.7122
302 | 27.4771 | 10.8272 | 0.36671 | -0.94732 | 1.0158 | 0.0057457 | -0.0020742 | 0.0053582 | 436108960.7565 | -875483446.3374 | -439374485.5809
303 | 27.2979 | 11.2901 | 0.38243 | -0.94082 | 1.0156 | 0.0057484 | -0.0021647 | 0.0053253 | 436320497.0413 | -875695459.6692 | -439374962.6279
304 | 27.1109 | 11.7502 | 0.39805 | -0.93405 | 1.0153 | 0.0057512 | -0.0022547 | 0.0052908 | 436533017.6032 | -875908428.241 | -439375410.6378
305 | 26.916 | 12.2073 | 0.41355 | -0.92702 | 1.0151 | 0.0057541 | -0.0023442 | 0.0052549 | 436746464.5044 | -876122293.9065 | -439375829.4021
306 | 26.7135 | 12.6614 | 0.42894 | -0.91972 | 1.0148 | 0.0057569 | -0.0024333 | 0.0052174 | 436960779.3818 | -876336998.1005 | -439376218.7187
307 | 26.5033 | 13.1121 | 0.4442 | -0.91217 | 1.0146 | 0.0057597 | -0.0025217 | 0.0051783 | 437175903.4596 | -876552481.8522 | -439376578.3926
308 | 26.2854 | 13.5596 | 0.45934 | -0.90436 | 1.0143 | 0.0057625 | -0.0026096 | 0.0051378 | 437391777.5639 | -876768685.7999 | -439376908.2361
309 | 26.0599 | 14.0035 | 0.47435 | -0.8963 | 1.0141 | 0.0057654 | -0.0026969 | 0.0050957 | 437608342.1364 | -876985550.2047 | -439377208.0682
310 | 25.8269 | 14.4437 | 0.48923 | -0.88798 | 1.0138 | 0.0057683 | -0.0027835 | 0.0050522 | 437825537.2491 | -877203014.965 | -439377477.7159
311 | 25.5864 | 14.8802 | 0.50397 | -0.8794 | 1.0136 | 0.0057711 | -0.0028695 | 0.0050072 | 438043302.6184 | -877421019.6315 | -439377717.0131
312 | 25.3385 | 15.3129 | 0.51856 | -0.87058 | 1.0133 | 0.005774 | -0.0029548 | 0.0049607 | 438261577.6208 | -877639503.4225 | -439377925.8018
313 | 25.0832 | 15.7415 | 0.53301 | -0.86152 | 1.0131 | 0.0057769 | -0.0030394 | 0.0049127 | 438480301.3073 | -877858405.2388 | -439378103.9315
314 | 24.8206 | 16.1659 | 0.54731 | -0.85221 | 1.0128 | 0.0057798 | -0.0031233 | 0.0048632 | 438699412.42 | -878077663.6798 | -439378251.2598
315 | 24.5507 | 16.5861 | 0.56145 | -0.84265 | 1.0126 | 0.0057827 | -0.0032064 | 0.0048123 | 438918849.4067 | -878297217.059 | -439378367.6523
316 | 24.2737 | 17.0019 | 0.57543 | -0.83286 | 1.0123 | 0.0057855 | -0.0032887 | 0.0047599 | 439138550.4381 | -878517003.421 | -439378452.9829
317 | 23.9896 | 17.4131 | 0.58925 | -0.82283 | 1.0121 | 0.0057884 | -0.0033702 | 0.0047062 | 439358453.4234 | -878736960.5572 | -439378507.1337
318 | 23.6984 | 17.8198 | 0.6029 | -0.81257 | 1.0118 | 0.0057913 | -0.0034509 | 0.0046509 | 439578496.0276 | -878957026.0231 | -439378529.9955
319 | 23.4002 | 18.2216 | 0.61638 | -0.80207 | 1.0116 | 0.0057942 | -0.0035307 | 0.0045943 | 439798615.6878 | -879177137.1553 | -439378521.4675
320 | 23.0952 | 18.6185 | 0.62968 | -0.79135 | 1.0113 | 0.0057971 | -0.0036096 | 0.0045363 | 440018749.6311 | -879397231.0889 | -439378481.4578
321 | 22.7833 | 19.0105 | 0.6428 | -0.7804 | 1.011 | 0.0058 | -0.0036876 | 0.0044769 | 440238834.8915 | -879617244.7748 | -439378409.8834
322 | 22.4647 | 19.3973 | 0.65574 | -0.76922 | 1.0108 | 0.0058029 | -0.0037646 | 0.0044161 | 440458808.3281 | -879837114.9983 | -439378306.6702
323 | 22.1394 | 19.7788 | 0.6685 | -0.75783 | 1.0105 | 0.0058058 | -0.0038407 | 0.0043539 | 440678606.6429 | -880056778.3965 | -439378171.7536
324 | 21.8076 | 20.155 | 0.68106 | -0.74622 | 1.0103 | 0.0058087 | -0.0039158 | 0.0042905 | 440898166.3993 | -880276171.4771 | -439378005.0778
325 | 21.4693 | 20.5257 | 0.69342 | -0.7344 | 1.01 | 0.0058116 | -0.0039899 | 0.0042256 | 441117424.0403 | -880495230.6372 | -439377806.5969
326 | 21.1246 | 20.8908 | 0.70559 | -0.72236 | 1.0098 | 0.0058145 | -0.0040629 | 0.0041595 | 441336315.9079 | -880713892.182 | -439377576.2741
327 | 20.7735 | 21.2502 | 0.71756 | -0.71012 | 1.0095 | 0.0058174 | -0.0041349 | 0.0040921 | 441554778.2615 | -880932092.3442 | -439377314.0826
328 | 20.4163 | 21.6037 | 0.72932 | -0.69768 | 1.0093 | 0.0058203 | -0.0042058 | 0.0040233 | 441772747.2977 | -881149767.303 | -439377020.0052
329 | 20.0529 | 21.9514 | 0.74087 | -0.68504 | 1.009 | 0.0058231 | -0.0042755 | 0.0039533 | 441990159.1697 | -881366853.2044 | -439376694.0347
330 | 19.6835 | 22.2929 | 0.7522 | -0.6722 | 1.0088 | 0.005826 | -0.0043442 | 0.0038821 | 442206950.0068 | -881583286.1805 | -439376336.1737
331 | 19.3082 | 22.6283 | 0.76333 | -0.65916 | 1.0085 | 0.0058289 | -0.0044116 | 0.0038096 | 442423055.935 | -881799002.3702 | -439375946.4352
332 | 18.927 | 22.9575 | 0.77423 | -0.64594 | 1.0083 | 0.0058317 | -0.0044779 | 0.0037359 | 442638413.0967 | -882013937.9388 | -439375524.8422
333 | 18.5401 | 23.2803 | 0.78491 | -0.63253 | 1.0081 | 0.0058345 | -0.004543 | 0.003661 | 442852957.6713 | -882228029.0993 | -439375071.428
334 | 18.1476 | 23.5966 | 0.79536 | -0.61894 | 1.0078 | 0.0058374 | -0.0046068 | 0.003585 | 443066625.8959 | -882441212.1325 | -439374586.2366
335 | 17.7496 | 23.9063 | 0.80558 | -0.60517 | 1.0076 | 0.0058402 | -0.0046694 | 0.0035077 | 443279354.0863 | -882653423.4084 | -439374069.3222
336 | 17.3461 | 24.2094 | 0.81558 | -0.59122 | 1.0073 | 0.005843 | -0.0047307 | 0.0034294 | 443491078.6575 | -882864599.4072 | -439373520.7497
337 | 16.9374 | 24.5057 | 0.82533 | -0.57711 | 1.0071 | 0.0058457 | -0.0047907 | 0.0033499 | 443701736.1456 | -883074676.7403 | -439372940.5947
338 | 16.5235 | 24.7951 | 0.83485 | -0.56283 | 1.0068 | 0.0058485 | -0.0048494 | 0.0032693 | 443911263.2287 | -883283592.1724 | -439372328.9437
339 | 16.1045 | 25.0776 | 0.84413 | -0.54838 | 1.0066 | 0.0058513 | -0.0049067 | 0.0031876 | 444119596.7486 | -883491282.6424 | -439371685.8938
340 | 15.6805 | 25.353 | 0.85316 | -0.53378 | 1.0064 | 0.005854 | -0.0049627 | 0.0031049 | 444326673.7326 | -883697685.2857 | -439371011.5531
341 | 15.2518 | 25.6213 | 0.86194 | -0.51902 | 1.0061 | 0.0058567 | -0.0050173 | 0.0030212 | 444532431.4153 | -883902737.4561 | -439370306.0408
342 | 14.8183 | 25.8823 | 0.87048 | -0.50411 | 1.0059 | 0.0058594 | -0.0050705 | 0.0029364 | 444736807.2606 | -884106376.7476 | -439369569.487
343 | 14.3802 | 26.136 | 0.87876 | -0.48906 | 1.0057 | 0.0058621 | -0.0051223 | 0.0028507 | 444939738.9837 | -884308541.0167 | -439368802.033
344 | 13.9376 | 26.3823 | 0.88679 | -0.47386 | 1.0055 | 0.0058647 | -0.0051726 | 0.002764 | 445141164.5736 | -884509168.4048 | -439368003.8311
345 | 13.4907 | 26.6211 | 0.89456 | -0.45853 | 1.0052 | 0.0058674 | -0.0052214 | 0.0026764 | 445341022.3152 | -884708197.3602 | -439367175.045
346 | 13.0396 | 26.8523 | 0.90207 | -0.44306 | 1.005 | 0.00587 | -0.0052688 | 0.0025878 | 445539250.8118 | -884905566.6613 | -439366315.8495
347 | 12.5843 | 27.0759 | 0.90932 | -0.42746 | 1.0048 | 0.0058726 | -0.0053146 | 0.0024984 | 445735789.0076 | -885101215.4384 | -439365426.4308
348 | 12.1252 | 27.2918 | 0.9163 | -0.41174 | 1.0046 | 0.0058752 | -0.005359 | 0.0024081 | 445930576.2106 | -885295083.1966 | -439364506.9861
349 | 11.6621 | 27.4998 | 0.92302 | -0.3959 | 1.0043 | 0.0058777 | -0.0054018 | 0.002317 | 446123552.1147 | -885487109.8388 | -439363557.7242
350 | 11.1954 | 27.7 | 0.92947 | -0.37995 | 1.0041 | 0.0058802 | -0.005443 | 0.002225 | 446314656.8227 | -885677235.6878 | -439362578.8651
351 | 10.7251 | 27.8923 | 0.93565 | -0.36388 | 1.0039 | 0.0058827 | -0.0054827 | 0.0021323 | 446503830.8691 | -885865401.5094 | -439361570.6403
352 | 10.2514 | 28.0765 | 0.94155 | -0.34771 | 1.0037 | 0.0058852 | -0.0055208 | 0.0020388 | 446691015.2428 | -886051548.5352 | -439360533.2925
353 | 9.7744 | 28.2527 | 0.94718 | -0.33144 | 1.0035 | 0.0058877 | -0.0055573 | 0.0019446 | 446876151.4096 | -886235618.4852 | -439359467.0756
354 | 9.2943 | 28.4207 | 0.95253 | -0.31507 | 1.0033 | 0.0058901 | -0.0055921 | 0.0018497 | 447059181.3352 | -886417553.5905 | -439358372.2553
355 | 8.8111 | 28.5805 | 0.95761 | -0.29861 | 1.0031 | 0.0058925 | -0.0056253 | 0.0017541 | 447240047.5081 | -886597296.616 | -439357249.108
356 | 8.3251 | 28.732 | 0.96241 | -0.28206 | 1.0029 | 0.0058948 | -0.0056569 | 0.0016579 | 447418692.9617 | -886774790.8835 | -439356097.9219
357 | 7.8364 | 28.8753 | 0.96692 | -0.26542 | 1.0027 | 0.0058972 | -0.0056868 | 0.001561 | 447595061.2976 | -886949980.2936 | -439354918.9961
358 | 7.345 | 29.0102 | 0.97115 | -0.24871 | 1.0025 | 0.0058995 | -0.005715 | 0.0014636 | 447769096.7078 | -887122809.3489 | -439353712.6411
359 | 6.8512 | 29.1366 | 0.9751 | -0.23193 | 1.0023 | 0.0059017 | -0.0057415 | 0.0013657 | 447940743.9973 | -887293223.1759 | -439352479.1786
360 | 6.3552 | 29.2546 | 0.97876 | -0.21508 | 1.0021 | 0.005904 | -0.0057664 | 0.0012672 | 448109948.6068 | -887461167.5479 | -439351218.9412
361 | 5.857 | 29.3641 | 0.98213 | -0.19817 | 1.0019 | 0.0059062 | -0.0057895 | 0.0011682 | 448276656.6343 | -887626588.907 | -439349932.2727
362 | 5.3568 | 29.465 | 0.98522 | -0.18119 | 1.0017 | 0.0059083 | -0.0058109 | 0.0010687 | 448440814.8581 | -887789434.3861 | -439348619.528
363 | 4.8547 | 29.5573 | 0.98801 | -0.16417 | 1.0016 | 0.0059105 | -0.0058305 | 0.00096881 | 448602370.7586 | -887949651.8312 | -439347281.0727
364 | 4.3509 | 29.6411 | 0.99052 | -0.1471 | 1.0014 | 0.0059126 | -0.0058484 | 0.00086852 | 448761272.5397 | -888107189.8229 | -439345917.2832
365 | 3.8456 | 29.7161 | 0.99273 | -0.12998 | 1.0012 | 0.0059146 | -0.0058646 | 0.00076785 | 448917469.1516 | -888261997.6983 | -439344528.5468
366 | 3.3389 | 29.7824 | 0.99466 | -0.11283 | 1.001 | 0.0059166 | -0.0058789 | 0.00066686 | 449070910.3112 | -888414025.5725 | -439343115.2614
367 | 2.831 | 29.84 | 0.99629 | -0.095637 | 1.0009 | 0.0059186 | -0.0058915 | 0.00056555 | 449221546.5244 | -888563224.3596 | -439341677.8353
368 | 2.322 | 29.8889 | 0.99762 | -0.078421 | 1.0007 | 0.0059206 | -0.0059024 | 0.00046397 | 449369329.1068 | -888709545.7941 | -439340216.6873
369 | 1.812 | 29.929 | 0.99867 | -0.061182 | 1.0005 | 0.0059225 | -0.0059114 | 0.00036215 | 449514210.2048 | -888852942.4513 | -439338732.2466
370 | 1.3013 | 29.9603 | 0.99942 | -0.043925 | 1.0004 | 0.0059244 | -0.0059186 | 0.00026013 | 449656142.8162 | -888993367.7685 | -439337224.9523
371 | 0.78989 | 29.9828 | 0.99987 | -0.026655 | 1.0002 | 0.0059262 | -0.0059241 | 0.00015793 | 449795080.8107 | -889130776.0645 | -439335695.2538
372 | 0.27805 | 29.9964 | 1 | -0.0093771 | 1.0001 | 0.005928 | -0.0059277 | 5.5583e-05 | 449930978.9502 | -889265122.5604 | -439334143.6102
373 | -0.23411 | 30.0012 | 0.9999 | 0.0079036 | 0.99993 | 0.0059297 | -0.0059295 | -4.687e-05 | 450063792.9085 | -889396363.3989 | -439332570.4905
374 | -0.74642 | 29.9972 | 0.99947 | 0.025182 | 0.99979 | 0.0059314 | -0.0059296 | -0.0001494 | 450193479.2909 | -889524455.6638 | -439330976.3729
375 | -1.2587 | 29.9843 | 0.99874 | 0.042453 | 0.99964 | 0.0059331 | -0.0059278 | -0.00025197 | 450319995.6537 | -889649357.3992 | -439329361.7455
376 | -1.7709 | 29.9625 | 0.99772 | 0.059711 | 0.99951 | 0.0059347 | -0.0059241 | -0.00035454 | 450443300.5229 | -889771027.6282 | -439327727.1053
377 | -2.2827 | 29.9319 | 0.99641 | 0.076952 | 0.99938 | 0.0059363 | -0.0059187 | -0.0004571 | 450563353.4128 | -889889426.3713 | -439326072.9584
378 | -2.7941 | 29.8924 | 0.9948 | 0.09417 | 0.99925 | 0.0059378 | -0.0059114 | -0.00055959 | 450680114.8446 | -890004514.6645 | -439324399.8199
379 | -3.3049 | 29.844 | 0.9929 | 0.11136 | 0.99912 | 0.0059393 | -0.0059023 | -0.00066199 | 450793546.3636 | -890116254.5771 | -439322708.2135
380 | -3.8148 | 29.7868 | 0.9907 | 0.12852 | 0.999 | 0.0059408 | -0.0058914 | -0.00076426 | 450903610.5575 | -890224609.2286 | -439320998.6711
381 | -4.3238 | 29.7208 | 0.98821 | 0.14564 | 0.99888 | 0.0059422 | -0.0058787 | -0.00086637 | 451010271.0727 | -890329542.806 | -439319271.7333
382 | -4.8318 | 29.6459 | 0.98542 | 0.16271 | 0.99877 | 0.0059435 | -0.0058641 | -0.00096828 | 451113492.6315 | -890431020.5799 | -439317527.9484
383 | -5.3384 | 29.5623 | 0.98235 | 0.17974 | 0.99866 | 0.0059448 | -0.0058478 | -0.00107 | 451213241.0481 | -890529008.9209 | -439315767.8727
384 | -5.8437 | 29.4698 | 0.97898 | 0.19672 | 0.99855 | 0.0059461 | -0.0058296 | -0.0011714 | 451309483.2444 | -890623475.3145 | -439313992.0701
385 | -6.3473 | 29.3686 | 0.97533 | 0.21363 | 0.99845 | 0.0059473 | -0.0058096 | -0.0012725 | 451402187.2655 | -890714388.377 | -439312201.1116
386 | -6.8493 | 29.2587 | 0.97138 | 0.23048 | 0.99835 | 0.0059485 | -0.0057878 | -0.0013733 | 451491322.2941 | -890801717.8696 | -439310395.5756
387 | -7.3494 | 29.14 | 0.96715 | 0.24727 | 0.99826 | 0.0059496 | -0.0057642 | -0.0014737 | 451576858.6654 | -890885434.7125 | -439308576.0471
388 | -7.8474 | 29.0127 | 0.96263 | 0.26398 | 0.99817 | 0.0059507 | -0.0057388 | -0.0015737 | 451658767.8809 | -890965510.999 | -439306743.1181
389 | -8.3432 | 28.8767 | 0.95782 | 0.28061 | 0.99808 | 0.0059517 | -0.0057116 | -0.0016733 | 451737022.6215 | -891041920.008 | -439304897.3865
390 | -8.8367 | 28.7321 | 0.95273 | 0.29716 | 0.998 | 0.0059527 | -0.0056827 | -0.0017725 | 451811596.7605 | -891114636.2171 | -439303039.4566
391 | -9.3277 | 28.579 | 0.94736 | 0.31362 | 0.99792 | 0.0059536 | -0.0056519 | -0.0018711 | 451882465.3763 | -891183635.3145 | -439301169.9383
392 | -9.816 | 28.4173 | 0.94171 | 0.32999 | 0.99785 | 0.0059545 | -0.0056194 | -0.0019692 | 451949604.7634 | -891248894.2106 | -439299289.4472
393 | -10.3015 | 28.2472 | 0.93577 | 0.34626 | 0.99778 | 0.0059553 | -0.0055852 | -0.0020667 | 452012992.4446 | -891310391.0488 | -439297398.6042
394 | -10.7841 | 28.0686 | 0.92956 | 0.36243 | 0.99772 | 0.0059561 | -0.0055492 | -0.0021636 | 452072607.1809 | -891368105.2158 | -439295498.035
395 | -11.2635 | 27.8817 | 0.92307 | 0.37849 | 0.99766 | 0.0059568 | -0.0055114 | -0.0022599 | 452128428.9822 | -891422017.3522 | -439293588.37
396 | -11.7397 | 27.6865 | 0.91631 | 0.39444 | 0.9976 | 0.0059574 | -0.005472 | -0.0023555 | 452180439.1165 | -891472109.3608 | -439291670.2443
397 | -12.2125 | 27.4829 | 0.90928 | 0.41027 | 0.99755 | 0.0059581 | -0.0054308 | -0.0024504 | 452228620.1191 | -891518364.4158 | -439289744.2967
398 | -12.6817 | 27.2712 | 0.90197 | 0.42598 | 0.9975 | 0.0059586 | -0.005388 | -0.0025446 | 452272955.8009 | -891560766.9709 | -439287811.17
399 | -13.1472 | 27.0514 | 0.8944 | 0.44156 | 0.99746 | 0.0059591 | -0.0053434 | -0.002638 | 452313431.256 | -891599302.7665 | -439285871.5105
400 | -13.6089 | 26.8234 | 0.88656 | 0.45701 | 0.99742 | 0.0059596 | -0.0052972 | -0.0027306 | 452350032.8693 | -891633958.837 | -439283925.9677
401 | -14.0666 | 26.5875 | 0.87846 | 0.47232 | 0.99739 | 0.00596 | -0.0052493 | -0.0028224 | 452382748.3225 | -891664723.5165 | -439281975.1939
402 | -14.5201 | 26.3437 | 0.87009 | 0.4875 | 0.99736 | 0.0059604 | -0.0051998 | -0.0029134 | 452411566.6007 | -891691586.4449 | -439280019.8441
403 | -14.9694 | 26.0919 | 0.86147 | 0.50253 | 0.99733 | 0.0059607 | -0.0051487 | -0.0030034 | 452436477.9973 | -891714538.5728 | -439278060.5755
404 | -15.4143 | 25.8325 | 0.85259 | 0.51741 | 0.99731 | 0.0059609 | -0.005096 | -0.0030925 | 452457474.1185 | -891733572.1656 | -439276098.0471
405 | -15.8545 | 25.5653 | 0.84346 | 0.53213 | 0.99729 | 0.0059611 | -0.0050416 | -0.0031807 | 452474547.8881 | -891748680.8079 | -439274132.9197
406 | -16.2901 | 25.2904 | 0.83408 | 0.5467 | 0.99728 | 0.0059613 | -0.0049857 | -0.0032679 | 452487693.5503 | -891759859.4057 | -439272165.8554
407 | -16.7209 | 25.0081 | 0.82445 | 0.5611 | 0.99727 | 0.0059614 | -0.0049283 | -0.0033541 | 452496906.6725 | -891767104.1896 | -439270197.5171
408 | -17.1467 | 24.7183 | 0.81457 | 0.57534 | 0.99727 | 0.0059614 | -0.0048693 | -0.0034393 | 452502184.1479 | -891770412.7165 | -439268228.5687
409 | -17.5674 | 24.4212 | 0.80445 | 0.58941 | 0.99727 | 0.0059614 | -0.0048088 | -0.0035233 | 452503524.1965 | -891769783.8706 | -439266259.6741
410 | -17.9829 | 24.1167 | 0.79409 | 0.6033 | 0.99727 | 0.0059614 | -0.0047468 | -0.0036063 | 452500926.3666 | -891765217.8639 | -439264291.4973
411 | -18.393 | 23.8051 | 0.7835 | 0.61701 | 0.99728 | 0.0059612 | -0.0046834 | -0.0036882 | 452494391.5341 | -891756716.2362 | -439262324.7021
412 | -18.7977 | 23.4865 | 0.77267 | 0.63054 | 0.9973 | 0.0059611 | -0.0046184 | -0.0037689 | 452483921.9031 | -891744281.8547 | -439260359.9516
413 | -19.1967 | 23.1609 | 0.76161 | 0.64388 | 0.99731 | 0.0059609 | -0.0045521 | -0.0038484 | 452469521.0039 | -891727918.9119 | -439258397.9081
414 | -19.59 | 22.8284 | 0.75033 | 0.65703 | 0.99734 | 0.0059606 | -0.0044844 | -0.0039267 | 452451193.692 | -891707632.9242 | -439256439.2323
415 | -19.9775 | 22.4891 | 0.73882 | 0.66998 | 0.99736 | 0.0059603 | -0.0044152 | -0.0040038 | 452428946.1453 | -891683430.7288 | -439254484.5835
416 | -20.3589 | 22.1432 | 0.7271 | 0.68274 | 0.9974 | 0.0059599 | -0.0043447 | -0.0040797 | 452402785.8614 | -891655320.4806 | -439252534.6192
417 | -20.7343 | 21.7907 | 0.71515 | 0.69529 | 0.99743 | 0.0059595 | -0.0042729 | -0.0041542 | 452372721.6538 | -891623311.6483 | -439250589.9946
418 | -21.1035 | 21.4318 | 0.703 | 0.70763 | 0.99747 | 0.005959 | -0.0041998 | -0.0042275 | 452338763.6475 | -891587415.0096 | -439248651.3621
419 | -21.4664 | 21.0665 | 0.69063 | 0.71977 | 0.99752 | 0.0059584 | -0.0041254 | -0.0042994 | 452300923.2744 | -891547642.6461 | -439246719.3717
420 | -21.8228 | 20.695 | 0.67806 | 0.73169 | 0.99757 | 0.0059579 | -0.0040497 | -0.0043699 | 452259213.2677 | -891504007.9376 | -439244794.6699
421 | -22.1727 | 20.3175 | 0.66529 | 0.74339 | 0.99762 | 0.0059572 | -0.0039728 | -0.0044391 | 452213647.6554 | -891456525.5553 | -439242877.8999
422 | -22.5159 | 19.9339 | 0.65232 | 0.75487 | 0.99768 | 0.0059565 | -0.0038946 | -0.0045069 | 452164241.7543 | -891405211.4552 | -439240969.7009
423 | -22.8524 | 19.5445 | 0.63916 | 0.76613 | 0.99774 | 0.0059558 | -0.0038153 | -0.0045733 | 452111012.1616 | -891350082.8699 | -439239070.7083
424 | -23.1821 | 19.1494 | 0.62581 | 0.77716 | 0.9978 | 0.005955 | -0.0037349 | -0.0046382 | 452053976.7479 | -891291158.3008 | -439237181.553
425 | -23.5048 | 18.7487 | 0.61227 | 0.78796 | 0.99787 | 0.0059542 | -0.0036533 | -0.0047017 | 451993154.648 | -891228457.5091 | -439235302.8611
426 | -23.8204 | 18.3424 | 0.59855 | 0.79852 | 0.99795 | 0.0059533 | -0.0035707 | -0.0047636 | 451928566.252 | -891162001.506 | -439233435.254
427 | -24.1289 | 17.9309 | 0.58465 | 0.80885 | 0.99803 | 0.0059524 | -0.0034869 | -0.0048241 | 451860233.1955 | -891091812.5432 | -439231579.3477
428 | -24.4302 | 17.5141 | 0.57058 | 0.81894 | 0.99811 | 0.0059514 | -0.0034022 | -0.0048831 | 451788178.3492 | -891017914.1019 | -439229735.7527
429 | -24.7241 | 17.0922 | 0.55634 | 0.82879 | 0.9982 | 0.0059503 | -0.0033164 | -0.0049405 | 451712425.8083 | -890940330.882 | -439227905.0737
430 | -25.0107 | 16.6653 | 0.54193 | 0.83838 | 0.99829 | 0.0059492 | -0.0032296 | -0.0049963 | 451633000.8807 | -890859088.79 | -439226087.9093
431 | -25.2897 | 16.2336 | 0.52736 | 0.84774 | 0.99838 | 0.0059481 | -0.0031419 | -0.0050506 | 451549930.0753 | -890774214.9271 | -439224284.8518
432 | -25.5612 | 15.7973 | 0.51264 | 0.85683 | 0.99848 | 0.0059469 | -0.0030533 | -0.0051033 | 451463241.0893 | -890685737.5761 | -439222496.4868
433 | -25.825 | 15.3563 | 0.49777 | 0.86568 | 0.99858 | 0.0059457 | -0.0029638 | -0.0051544 | 451372962.7953 | -890593686.1885 | -439220723.3933
434 | -26.081 | 14.911 | 0.48274 | 0.87427 | 0.99869 | 0.0059444 | -0.0028734 | -0.0052038 | 451279125.2277 | -890498091.3705 | -439218966.1428
435 | -26.3293 | 14.4614 | 0.46758 | 0.8826 | 0.9988 | 0.0059431 | -0.0027822 | -0.0052517 | 451181759.5687 | -890398984.8686 | -439217225.2999
436 | -26.5697 | 14.0076 | 0.45227 | 0.89067 | 0.99892 | 0.0059417 | -0.0026902 | -0.0052978 | 451080898.1336 | -890296399.5549 | -439215501.4212
437 | -26.8021 | 13.5499 | 0.43683 | 0.89847 | 0.99904 | 0.0059403 | -0.0025974 | -0.0053424 | 450976574.3561 | -890190369.412 | -439213795.0558
438 | -27.0265 | 13.0883 | 0.42127 | 0.90601 | 0.99916 | 0.0059389 | -0.002504 | -0.0053852 | 450868822.7725 | -890080929.5171 | -439212106.7446
439 | -27.2429 | 12.623 | 0.40558 | 0.91328 | 0.99929 | 0.0059374 | -0.0024098 | -0.0054263 | 450757679.006 | -889968116.0261 | -439210437.0201
440 | -27.4511 | 12.1542 | 0.38976 | 0.92028 | 0.99942 | 0.0059358 | -0.0023149 | -0.0054658 | 450643179.75 | -889851966.1567 | -439208786.4067
441 | -27.6511 | 11.682 | 0.37384 | 0.92701 | 0.99955 | 0.0059342 | -0.0022194 | -0.0055035 | 450525362.7518 | -889732518.1716 | -439207155.4199
442 | -27.8428 | 11.2065 | 0.3578 | 0.93347 | 0.99969 | 0.0059326 | -0.0021233 | -0.0055396 | 450404266.795 | -889609811.3611 | -439205544.5662
443 | -28.0263 | 10.7278 | 0.34166 | 0.93964 | 0.99983 | 0.0059309 | -0.0020267 | -0.0055739 | 450279931.682 | -889483886.0253 | -439203954.3432
444 | -28.2014 | 10.2463 | 0.32541 | 0.94555 | 0.99998 | 0.0059292 | -0.0019295 | -0.0056064 | 450152398.2163 | -889354783.4557 | -439202385.2394
445 | -28.3681 | 9.7619 | 0.30907 | 0.95117 | 1.0001 | 0.0059274 | -0.0018318 | -0.0056373 | 450021708.1836 | -889222545.917 | -439200837.7335
446 | -28.5264 | 9.2748 | 0.29264 | 0.95651 | 1.0003 | 0.0059256 | -0.0017336 | -0.0056663 | 449887904.3334 | -889087216.6282 | -439199312.2948
447 | -28.6762 | 8.7852 | 0.27612 | 0.96157 | 1.0004 | 0.0059238 | -0.001635 | -0.0056937 | 449751030.36 | -888948839.7431 | -439197809.383
448 | -28.8174 | 8.2933 | 0.25952 | 0.96635 | 1.0006 | 0.0059219 | -0.001536 | -0.0057192 | 449611130.8832 | -888807460.3309 | -439196329.4477
449 | -28.9501 | 7.7992 | 0.24285 | 0.97084 | 1.0008 | 0.00592 | -0.0014366 | -0.005743 | 449468251.4281 | -888663124.3565 | -439194872.9284
450 | -29.0742 | 7.303 | 0.2261 | 0.97505 | 1.0009 | 0.005918 | -0.0013368 | -0.005765 | 449322438.4058 | -888515878.6604 | -439193440.2545
451 | -29.1897 | 6.8049 | 0.20929 | 0.97897 | 1.0011 | 0.005916 | -0.0012368 | -0.0057853 | 449173739.0926 | -888365770.9378 | -439192031.8452
452 | -29.2966 | 6.305 | 0.19241 | 0.9826 | 1.0013 | 0.005914 | -0.0011365 | -0.0058037 | 449022201.6098 | -888212849.7187 | -439190648.1089
453 | -29.3948 | 5.8036 | 0.17548 | 0.98594 | 1.0014 | 0.0059119 | -0.0010359 | -0.0058204 | 448867874.9027 | -888057164.3465 | -439189289.4438
454 | -29.4843 | 5.3007 | 0.1585 | 0.989 | 1.0016 | 0.0059098 | -0.00093519 | -0.0058353 | 448710808.7197 | -887898764.9569 | -439187956.2371
455 | -29.5651 | 4.7965 | 0.14147 | 0.99176 | 1.0018 | 0.0059076 | -0.00083426 | -0.0058484 | 448551053.5911 | -887737702.4568 | -439186648.8656
456 | -29.6372 | 4.2912 | 0.1244 | 0.99423 | 1.002 | 0.0059055 | -0.00073318 | -0.0058598 | 448388660.8076 | -887574028.5025 | -439185367.6949
457 | -29.7005 | 3.7849 | 0.10729 | 0.99641 | 1.0022 | 0.0059032 | -0.000632 | -0.0058693 | 448223682.3985 | -887407795.4783 | -439184113.0798
458 | -29.7551 | 3.2778 | 0.090153 | 0.9983 | 1.0024 | 0.005901 | -0.00053074 | -0.0058771 | 448056171.1102 | -887239056.4742 | -439182885.364
459 | -29.801 | 2.77 | 0.072988 | 0.99989 | 1.0026 | 0.0058987 | -0.00042944 | -0.0058831 | 447886180.3842 | -887067865.2643 | -439181684.8801
460 | -29.8381 | 2.2617 | 0.055801 | 1.0012 | 1.0028 | 0.0058964 | -0.00032812 | -0.0058873 | 447713764.3347 | -886894276.2843 | -439180511.9496
461 | -29.8664 | 1.7531 | 0.038598 | 1.0022 | 1.0029 | 0.0058941 | -0.00022683 | -0.0058897 | 447538977.7265 | -886718344.6093 | -439179366.8828
462 | -29.886 | 1.2442 | 0.021383 | 1.0029 | 1.0032 | 0.0058917 | -0.00012559 | -0.0058904 | 447361875.953 | -886540125.9315 | -439178249.9786
463 | -29.8969 | 0.73528 | 0.0041628 | 1.0033 | 1.0034 | 0.0058893 | -2.4434e-05 | -0.0058893 | 447182515.0131 | -886359676.5377 | -439177161.5246
464 | -29.899 | 0.22645 | -0.013059 | 1.0035 | 1.0036 | 0.0058869 | 7.6604e-05 | -0.0058864 | 447000951.4892 | -886177053.2863 | -439176101.7971
465 | -29.8924 | -0.28213 | -0.030277 | 1.0033 | 1.0038 | 0.0058844 | 0.00017749 | -0.0058817 | 446817242.5243 | -885992313.5855 | -439175071.0612
466 | -29.8771 | -0.79031 | -0.047486 | 1.0029 | 1.004 | 0.0058819 | 0.0002782 | -0.0058754 | 446631445.7995 | -885805515.3698 | -439174069.5703
467 | -29.853 | -1.2979 | -0.064682 | 1.0021 | 1.0042 | 0.0058794 | 0.0003787 | -0.0058672 | 446443619.5112 | -885616717.0777 | -439173097.5666
468 | -29.8203 | -1.8049 | -0.081858 | 1.0011 | 1.0044 | 0.0058769 | 0.00047896 | -0.0058574 | 446253822.3483 | -885425977.629 | -439172155.2807
469 | -29.7789 | -2.3109 | -0.099011 | 0.99974 | 1.0046 | 0.0058743 | 0.00057894 | -0.0058458 | 446062113.4697 | -885233356.4017 | -439171242.9321
470 | -29.7289 | -2.816 | -0.11613 | 0.99812 | 1.0049 | 0.0058718 | 0.00067862 | -0.0058324 | 445868552.4811 | -885038913.2097 | -439170360.7285
471 | -29.6703 | -3.3199 | -0.13322 | 0.99621 | 1.0051 | 0.0058692 | 0.00077797 | -0.0058174 | 445673199.4129 | -884842708.2796 | -439169508.8667
472 | -29.603 | -3.8226 | -0.15028 | 0.994 | 1.0053 | 0.0058665 | 0.00087695 | -0.0058006 | 445476114.6969 | -884644802.2284 | -439168687.5316
473 | -29.5273 | -4.3237 | -0.16728 | 0.99151 | 1.0055 | 0.0058639 | 0.00097554 | -0.0057822 | 445277359.1437 | -884445256.0408 | -439167896.8971
474 | -29.443 | -4.8233 | -0.18424 | 0.98874 | 1.0058 | 0.0058612 | 0.0010737 | -0.005762 | 445076993.9205 | -884244131.0462 | -439167137.1257
475 | -29.3502 | -5.3212 | -0.20115 | 0.98567 | 1.006 | 0.0058585 | 0.0011714 | -0.0057402 | 444875080.5281 | -884041488.8967 | -439166408.3686
476 | -29.249 | -5.8171 | -0.218 | 0.98232 | 1.0062 | 0.0058558 | 0.0012687 | -0.0057168 | 444671680.7786 | -883837391.5445 | -439165710.7659
477 | -29.1394 | -6.311 | -0.23478 | 0.97869 | 1.0065 | 0.0058531 | 0.0013654 | -0.0056916 | 444466856.7728 | -883631901.2192 | -439165044.4464
478 | -29.0214 | -6.8028 | -0.2515 | 0.97477 | 1.0067 | 0.0058504 | 0.0014616 | -0.0056649 | 444260670.8782 | -883425080.406 | -439164409.5278
479 | -28.8951 | -7.2922 | -0.26814 | 0.97057 | 1.0069 | 0.0058476 | 0.0015572 | -0.0056365 | 444053185.7066 | -883216991.8233 | -439163806.1167
480 | -28.7606 | -7.7792 | -0.28471 | 0.96609 | 1.0072 | 0.0058448 | 0.0016522 | -0.0056065 | 443844464.092 | -883007698.4008 | -439163234.3088
481 | -28.6179 | -8.2636 | -0.30119 | 0.96133 | 1.0074 | 0.0058421 | 0.0017466 | -0.0055748 | 443634569.0687 | -882797263.2575 | -439162694.1888
482 | -28.4669 | -8.7453 | -0.31759 | 0.95629 | 1.0076 | 0.0058393 | 0.0018404 | -0.0055417 | 443423563.8495 | -882585749.6802 | -439162185.8307
483 | -28.3079 | -9.2241 | -0.33389 | 0.95098 | 1.0079 | 0.0058365 | 0.0019335 | -0.0055069 | 443211511.8041 | -882373221.1016 | -439161709.2976
484 | -28.1409 | -9.6999 | -0.3501 | 0.94539 | 1.0081 | 0.0058336 | 0.0020259 | -0.0054706 | 442998476.4372 | -882159741.0791 | -439161264.6418
485 | -27.9658 | -10.1725 | -0.36621 | 0.93953 | 1.0084 | 0.0058308 | 0.0021176 | -0.0054327 | 442784521.368 | -881945373.2734 | -439160851.9054
486 | -27.7829 | -10.6419 | -0.38221 | 0.9334 | 1.0086 | 0.0058279 | 0.0022085 | -0.0053933 | 442569710.308 | -881730181.4276 | -439160471.1196
487 | -27.5921 | -11.1079 | -0.39811 | 0.927 | 1.0089 | 0.0058251 | 0.0022986 | -0.0053524 | 442354107.0408 | -881514229.3462 | -439160122.3054
488 | -27.3935 | -11.5704 | -0.41388 | 0.92034 | 1.0091 | 0.0058222 | 0.002388 | -0.00531 | 442137775.401 | -881297580.8746 | -439159805.4736
489 | -27.1872 | -12.0291 | -0.42954 | 0.91341 | 1.0094 | 0.0058194 | 0.0024765 | -0.0052661 | 441920779.2538 | -881080299.8783 | -439159520.6245
490 | -26.9732 | -12.4841 | -0.44508 | 0.90622 | 1.0096 | 0.0058165 | 0.0025641 | -0.0052208 | 441703182.4742 | -880862450.2229 | -439159267.7487
491 | -26.7516 | -12.9352 | -0.46049 | 0.89877 | 1.0099 | 0.0058136 | 0.0026509 | -0.005174 | 441485048.9274 | -880644095.7539 | -439159046.8265
492 | -26.5226 | -13.3822 | -0.47577 | 0.89106 | 1.0101 | 0.0058107 | 0.0027369 | -0.0051258 | 441266442.4487 | -880425300.2772 | -439158857.8286
493 | -26.2861 | -13.8251 | -0.49091 | 0.88309 | 1.0104 | 0.0058078 | 0.0028218 | -0.0050762 | 441047426.8233 | -880206127.539 | -439158700.7157
494 | -26.0423 | -14.2637 | -0.50591 | 0.87488 | 1.0106 | 0.0058049 | 0.0029059 | -0.0050252 | 440828065.7676 | -879986641.2069 | -439158575.4393
495 | -25.7913 | -14.6979 | -0.52076 | 0.86641 | 1.0109 | 0.005802 | 0.002989 | -0.0049729 | 440608422.9095 | -879766904.8504 | -439158481.9409
496 | -25.533 | -15.1275 | -0.53547 | 0.8577 | 1.0111 | 0.0057991 | 0.0030711 | -0.0049192 | 440388561.7694 | -879546981.9225 | -439158420.1532
497 | -25.2677 | -15.5526 | -0.55003 | 0.84874 | 1.0114 | 0.0057962 | 0.0031522 | -0.0048641 | 440168545.7417 | -879326935.7408 | -439158389.9991
498 | -24.9953 | -15.9728 | -0.56442 | 0.83954 | 1.0116 | 0.0057933 | 0.0032323 | -0.0048078 | 439948438.0763 | -879106829.4691 | -439158391.3929
499 | -24.7161 | -16.3882 | -0.57866 | 0.8301 | 1.0119 | 0.0057904 | 0.0033113 | -0.0047502 | 439728301.86 | -878886726.0996 | -439158424.2396